## old
CBUF | 2MB
CBUF_bank | 16
CBUF_engine | 1,2,4,8
| 4bit | 8bit | 16bit | used
CBUF_bank_capacity(128KB) | 262144 | 131072 | 65536 | 131072
mac 计算个数 | 16384 | 4096 | 1024 | 4096
DDR ideal bandwidth | 128
DDR efficency | 0.25
DDR actual bandwidth | 32
compute precision | 8
inmput image_1024bit howmany feature | 42
1）使用16个bank， 2）保证weight至少有两个bank
总周期 = 初始载入Weight,Feature时间 + MAX（MAC计算一组feature map时间 , DDR在ping-pong载入weight时间)*载入次数 + MICS操作时间
|  | feature_x | feature_y | input_channel | output_kernel | kernel_x | kernel_y | output_x | outpout_y | num_input_feature | num_output_feature | num_weight | bank_num_input_feature | bank_num_output_feature | bank_num_weight | weight是否需要ping-pong | 本层feature是否可以从CBUF直接取，不用从DDR拿，判断标准是上一层feature,w和本层的feature是否都可以放进去 | 最优时的硬件输入 | 最优时的硬件输出 | 最优情况下mac利用率 (8bit) | 等效MAC数 | MAC的cycle数 | MAC一次feature map算完需要的weight数 | MAC一次feature map算完需要的cycle数 | MAC要走多少次feature map | DDR传输一次feature map算完需要weight的cycle数 | 在计算过程中，DDR是瓶颈 | 计算过程中，MAC和DDR的大值 | 计算过程中，MAC和DDR的大值乘以次数 | DDR delay | 从DDR载入初始数据所要cycle数 | 从DDR载入初始数据所要cycle数，优化结果，假设上一层将feature存入了CBUF | MICS值 | 总cycle | feature存在Cbuf后的总cycle | 存入Cbuf后减少总的计算时间的百分比
YOLO v2 | layer1 | 416 | 416 | 3 | 32 | 3 | 3 | 416 | 416 | 519168 | 1384448 | 864 | 13 | 11 | 1 | 0 | 0 | 32 | 128 | 0.84375 | 3456 | 43264 |  | 1352 | 32 |  | 0 | 1352 | 43264 | 1000 | 58344 | 58344 | 0 | 101608 | 101608 | 0
| layer3 | 208 | 208 | 32 | 64 | 3 | 3 | 208 | 208 | 1384448 | 692224 | 18432 | 11 | 6 | 1 | 0 | 0 | 64 | 64 | 0.5 | 2048 | 389376 | 18432 | 389376 | 1 | 4608 | 0 | 389376 | 389376 | 1000 | 50152 | 50152 | 0 | 439528 | 439528 | 0
| layer5 | 104 | 104 | 64 | 128 | 3 | 3 | 104 | 104 | 692224 | 1384448 | 73728 | 6 | 11 | 1 | 0 | 0 | 64 | 64 | 1 | 4096 | 194688 | 36864 | 97344 | 2 | 9216 | 0 | 97344 | 194688 | 1000 | 29672 | 29672 | 0 | 224360 | 224360 | 0
| layer6 | 104 | 104 | 128 | 64 | 1 | 1 | 104 | 104 | 1384448 | 1384448 | 8192 | 11 | 11 | 1 | 0 | 0 | 128 | 32 | 1 | 4096 | 21632 | 4096 | 10816 | 2 | 1024 | 0 | 10816 | 21632 | 1000 | 50152 | 50152 | 0 | 71784 | 71784 | 0
| layer7 | 104 | 104 | 128 | 128 | 3 | 3 | 104 | 104 | 1384448 | 346112 | 147456 | 11 | 3 | 2 | 1 | 0 | 128 | 32 | 1 | 4096 | 389376 | 36864 | 97344 | 4 | 9216 | 0 | 97344 | 389376 | 1000 | 50152 | 50152 | 0 | 439528 | 439528 | 0
| layer9 | 52 | 52 | 128 | 256 | 3 | 3 | 52 | 52 | 346112 | 692224 | 294912 | 3 | 6 | 3 | 1 | 1 | 128 | 32 | 1 | 4096 | 194688 | 36864 | 24336 | 8 | 9216 | 0 | 24336 | 194688 | 1000 | 21480 | 9192 | 0 | 216168 | 203880 | 5.6845
| layer10 | 52 | 52 | 256 | 128 | 1 | 1 | 52 | 52 | 692224 | 346112 | 32768 | 6 | 3 | 1 | 0 | 1 | 256 | 16 | 1 | 4096 | 21632 | 4096 | 2704 | 8 | 1024 | 0 | 2704 | 21632 | 1000 | 29672 | 5096 | 0 | 51304 | 26728 | 47.9027
| layer11 | 52 | 52 | 128 | 256 | 3 | 3 | 52 | 52 | 346112 | 173056 | 294912 | 3 | 2 | 3 | 1 | 1 | 128 | 32 | 1 | 4096 | 194688 | 36864 | 24336 | 8 | 9216 | 0 | 24336 | 194688 | 1000 | 21480 | 9192 | 0 | 216168 | 203880 | 5.6845
| layer13 | 26 | 26 | 256 | 512 | 3 | 3 | 26 | 26 | 173056 | 346112 | 1179648 | 2 | 3 | 9 | 1 | 1 | 256 | 16 | 1 | 4096 | 194688 | 36864 | 6084 | 32 | 9216 | 1 | 9216 | 294912 | 1000 | 29672 | 21480 | 0 | 324584 | 316392 | 2.5238
| layer14 | 26 | 26 | 512 | 256 | 1 | 1 | 26 | 26 | 346112 | 173056 | 131072 | 3 | 2 | 1 | 0 | 1 | 256 | 16 | 1 | 4096 | 21632 | 4096 | 676 | 32 | 1024 | 1 | 1024 | 32768 | 1000 | 17384 | 5096 | 0 | 50152 | 37864 | 24.5015
| layer15 | 26 | 26 | 256 | 512 | 3 | 3 | 26 | 26 | 173056 | 346112 | 1179648 | 2 | 3 | 9 | 1 | 1 | 256 | 16 | 1 | 4096 | 194688 | 36864 | 6084 | 32 | 9216 | 1 | 9216 | 294912 | 1000 | 29672 | 21480 | 0 | 324584 | 316392 | 2.5238
| layer16 | 26 | 26 | 512 | 256 | 1 | 1 | 26 | 26 | 346112 | 173056 | 131072 | 3 | 2 | 1 | 0 | 1 | 256 | 16 | 1 | 4096 | 21632 | 4096 | 676 | 32 | 1024 | 1 | 1024 | 32768 | 1000 | 17384 | 5096 | 0 | 50152 | 37864 | 24.5015
| layer17 | 26 | 26 | 256 | 512 | 3 | 3 | 26 | 26 | 173056 | 86528 | 1179648 | 2 | 1 | 9 | 1 | 1 | 256 | 16 | 1 | 4096 | 194688 | 36864 | 6084 | 32 | 9216 | 1 | 9216 | 294912 | 1000 | 29672 | 21480 | 0 | 324584 | 316392 | 2.5238
| layer19 | 13 | 13 | 512 | 1024 | 3 | 3 | 13 | 13 | 86528 | 173056 | 4718592 | 1 | 2 | 36 | 1 | 1 | 256 | 16 | 1 | 4096 | 194688 | 36864 | 1521 | 128 | 9216 | 1 | 9216 | 1179648 | 1000 | 78824 | 74728 | 0 | 1258472 | 1254376 | 0.32547
| layer20 | 13 | 13 | 1024 | 512 | 1 | 1 | 13 | 13 | 173056 | 86528 | 524288 | 2 | 1 | 4 | 1 | 1 | 256 | 16 | 1 | 4096 | 21632 | 4096 | 169 | 128 | 1024 | 1 | 1024 | 131072 | 1000 | 17384 | 9192 | 0 | 148456 | 140264 | 5.5181
| layer21 | 13 | 13 | 512 | 1024 | 3 | 3 | 13 | 13 | 86528 | 173056 | 4718592 | 1 | 2 | 36 | 1 | 1 | 256 | 16 | 1 | 4096 | 194688 | 36864 | 1521 | 128 | 9216 | 1 | 9216 | 1179648 | 1000 | 78824 | 74728 | 0 | 1258472 | 1254376 | 0.32547
| layer22 | 13 | 13 | 1024 | 512 | 1 | 1 | 13 | 13 | 173056 | 86528 | 524288 | 2 | 1 | 4 | 1 | 1 | 256 | 16 | 1 | 4096 | 21632 | 4096 | 169 | 128 | 1024 | 1 | 1024 | 131072 | 1000 | 17384 | 9192 | 0 | 148456 | 140264 | 5.5181
| layer23 | 13 | 13 | 512 | 1024 | 3 | 3 | 13 | 13 | 86528 | 173056 | 4718592 | 1 | 2 | 36 | 1 | 1 | 256 | 16 | 1 | 4096 | 194688 | 36864 | 1521 | 128 | 9216 | 1 | 9216 | 1179648 | 1000 | 78824 | 74728 | 0 | 1258472 | 1254376 | 0.32547
| layer24 | 13 | 13 | 1024 | 1024 | 3 | 3 | 13 | 13 | 173056 | 173056 | 9437184 | 2 | 2 | 72 | 1 | 1 | 256 | 16 | 1 | 4096 | 389376 | 36864 | 1521 | 256 | 9216 | 1 | 9216 | 2359296 | 1000 | 156648 | 148456 | 0 | 2515944 | 2507752 | 0.3256
| layer25 | 13 | 13 | 1024 | 1024 | 3 | 3 | 13 | 13 | 173056 | 346112 | 9437184 | 2 | 3 | 72 | 1 | 1 | 256 | 16 | 1 | 4096 | 389376 | 36864 | 1521 | 256 | 9216 | 1 | 9216 | 2359296 | 1000 | 156648 | 148456 | 0 | 2515944 | 2507752 | 0.3256
| layer27 | 26 | 26 | 512 | 64 | 1 | 1 | 26 | 26 | 346112 | 216320 | 32768 | 3 | 2 | 1 | 0 | 1 | 256 | 16 | 1 | 4096 | 5408 | 4096 | 676 | 8 | 1024 | 1 | 1024 | 8192 | 1000 | 17384 | 5096 | 0 | 25576 | 13288 | 48.045
| layer30 | 13 | 13 | 1280 | 1024 | 3 | 3 | 13 | 13 | 216320 | 173056 | 11796480 | 2 | 2 | 90 | 1 | 1 | 256 | 16 | 1 | 4096 | 486720 | 36864 | 1521 | 320 | 9216 | 1 | 9216 | 2949120 | 1000 | 193512 | 185320 | 0 | 3142632 | 3134440 | 0.26067
| layer31 | 13 | 13 | 1024 | 125 | 3 | 3 | 13 | 13 | 173056 |  | 1152000 | 2 | 0 | 9 | 1 | 1 |  |  | 0.97656 | 4000 | 48672 | [10 empty] | 总和 | 15106928 | 14943088 | 1.0845
0.91856
0.081441

## new_input
CBUF | 2MB
CBUF_bank | 16
CBUF_engine | 1,2,4,8
| 4bit | 8bit | 16bit | used
CBUF_bank_capacity(128KB) | 262144 | 131072 | 65536 | 131072
mac 计算个数 | 16384 | 4096 | 1024 | 4096
DDR ideal bandwidth | 128
DDR efficency | 0.25
DDR actual bandwidth | 32
compute precision | 8
1）使用16个bank， 2）保证weight至少有两个bank
总周期 = 初始载入Weight,Feature时间 + MAX（MAC计算一组feature map时间 , DDR在ping-pong载入weight时间)*载入次数 + MICS操作时间
|  | feature_x | feature_y | input_channel | output_kernel | kernel_x | kernel_y | num_input_feature | num_output_feature | num_weight | bank_num_input_feature | bank_num_output_feature | bank_num_weight | weight是否需要ping-pong | 本层feature是否可以从CBUF直接取，不用从DDR拿，判断标准是上一层feature,w和本层的feature是否都可以放进去 | 最优时的硬件输入 | 最优时的硬件输出 | 最优情况下mac利用率 (8bit) | 等效MAC数 | MAC的cycle数 | MAC一次feature map算完需要的weight数 | MAC一次feature map算完需要的cycle数 | MAC要走多少次feature map | DDR传输一次feature map算完需要weight的cycle数 | 在计算过程中，DDR是瓶颈 | 计算过程中，MAC和DDR的大值 | 计算过程中，MAC和DDR的大值乘以cycle数 | DDR delay | 从DDR载入初始数据所要cycle数 | 从DDR载入初始数据所要cycle数，优化结果，假设上一层将feature存入了CBUF | MICS值 | 总cycle | feature存在Cbuf后的总cycle | 存入Cbuf后减少总的计算时间的百分比
YOLO v2 | layer1 | 416 | 416 | 3 | 32 | 3 | 3 | 519168 | 1384448 | 864 | 4 | 11 | 1 | 0 | 0 | 128 | 32 | 0.023438 | 96 | 1557504 | 864 | 1557504 | 1 | 216 | 0 | 1557504 | 1557504 | 1000 | 21480 | 21480 | 0 | 1578984 | 1578984 | 0
| layer3 | 208 | 208 | 32 | 64 | 3 | 3 | 1384448 | 692224 | 18432 | 11 | 6 | 1 | 0 | 1 | 64 | 64 | 0.5 | 2048 | 389376 | 18432 | 389376 | 1 | 4608 | 0 | 389376 | 389376 | 1000 | 50152 | 5096 | 0 | 439528 | 394472 | 10.251
| layer5 | 104 | 104 | 64 | 128 | 3 | 3 | 692224 | 1384448 | 73728 | 6 | 11 | 1 | 0 | 0 | 64 | 64 | 1 | 4096 | 194688 | 36864 | 97344 | 2 | 9216 | 0 | 97344 | 194688 | 1000 | 29672 | 29672 | 0 | 224360 | 224360 | 0
| layer6 | 104 | 104 | 128 | 64 | 1 | 1 | 1384448 | 1384448 | 8192 | 11 | 11 | 1 | 0 | 0 | 128 | 32 | 1 | 4096 | 21632 | 4096 | 10816 | 2 | 1024 | 0 | 10816 | 21632 | 1000 | 50152 | 50152 | 0 | 71784 | 71784 | 0
| layer7 | 104 | 104 | 128 | 128 | 3 | 3 | 1384448 | 346112 | 147456 | 11 | 3 | 2 | 1 | 0 | 128 | 32 | 1 | 4096 | 389376 | 36864 | 97344 | 4 | 9216 | 0 | 97344 | 389376 | 1000 | 50152 | 50152 | 0 | 439528 | 439528 | 0
| layer9 | 52 | 52 | 128 | 256 | 3 | 3 | 346112 | 692224 | 294912 | 3 | 6 | 3 | 1 | 1 | 128 | 32 | 1 | 4096 | 194688 | 36864 | 24336 | 8 | 9216 | 0 | 24336 | 194688 | 1000 | 21480 | 9192 | 0 | 216168 | 203880 | 5.6845
| layer10 | 52 | 52 | 256 | 128 | 1 | 1 | 692224 | 346112 | 32768 | 6 | 3 | 1 | 0 | 1 | 256 | 16 | 1 | 4096 | 21632 | 4096 | 2704 | 8 | 1024 | 0 | 2704 | 21632 | 1000 | 29672 | 5096 | 0 | 51304 | 26728 | 47.9027
| layer11 | 52 | 52 | 128 | 256 | 3 | 3 | 346112 | 173056 | 294912 | 3 | 2 | 3 | 1 | 1 | 128 | 32 | 1 | 4096 | 194688 | 36864 | 24336 | 8 | 9216 | 0 | 24336 | 194688 | 1000 | 21480 | 9192 | 0 | 216168 | 203880 | 5.6845
| layer13 | 26 | 26 | 256 | 512 | 3 | 3 | 173056 | 346112 | 1179648 | 2 | 3 | 9 | 1 | 1 | 256 | 16 | 1 | 4096 | 194688 | 36864 | 6084 | 32 | 9216 | 1 | 9216 | 294912 | 1000 | 29672 | 21480 | 0 | 324584 | 316392 | 2.5238
| layer14 | 26 | 26 | 512 | 256 | 1 | 1 | 346112 | 173056 | 131072 | 3 | 2 | 1 | 0 | 1 | 256 | 16 | 1 | 4096 | 21632 | 4096 | 676 | 32 | 1024 | 1 | 1024 | 32768 | 1000 | 17384 | 5096 | 0 | 50152 | 37864 | 24.5015
| layer15 | 26 | 26 | 256 | 512 | 3 | 3 | 173056 | 346112 | 1179648 | 2 | 3 | 9 | 1 | 1 | 256 | 16 | 1 | 4096 | 194688 | 36864 | 6084 | 32 | 9216 | 1 | 9216 | 294912 | 1000 | 29672 | 21480 | 0 | 324584 | 316392 | 2.5238
| layer16 | 26 | 26 | 512 | 256 | 1 | 1 | 346112 | 173056 | 131072 | 3 | 2 | 1 | 0 | 1 | 256 | 16 | 1 | 4096 | 21632 | 4096 | 676 | 32 | 1024 | 1 | 1024 | 32768 | 1000 | 17384 | 5096 | 0 | 50152 | 37864 | 24.5015
| layer17 | 26 | 26 | 256 | 512 | 3 | 3 | 173056 | 86528 | 1179648 | 2 | 1 | 9 | 1 | 1 | 256 | 16 | 1 | 4096 | 194688 | 36864 | 6084 | 32 | 9216 | 1 | 9216 | 294912 | 1000 | 29672 | 21480 | 0 | 324584 | 316392 | 2.5238
| layer19 | 13 | 13 | 512 | 1024 | 3 | 3 | 86528 | 173056 | 4718592 | 1 | 2 | 36 | 1 | 1 | 256 | 16 | 1 | 4096 | 194688 | 36864 | 1521 | 128 | 9216 | 1 | 9216 | 1179648 | 1000 | 78824 | 74728 | 0 | 1258472 | 1254376 | 0.32547
| layer20 | 13 | 13 | 1024 | 512 | 1 | 1 | 173056 | 86528 | 524288 | 2 | 1 | 4 | 1 | 1 | 256 | 16 | 1 | 4096 | 21632 | 4096 | 169 | 128 | 1024 | 1 | 1024 | 131072 | 1000 | 17384 | 9192 | 0 | 148456 | 140264 | 5.5181
| layer21 | 13 | 13 | 512 | 1024 | 3 | 3 | 86528 | 173056 | 4718592 | 1 | 2 | 36 | 1 | 1 | 256 | 16 | 1 | 4096 | 194688 | 36864 | 1521 | 128 | 9216 | 1 | 9216 | 1179648 | 1000 | 78824 | 74728 | 0 | 1258472 | 1254376 | 0.32547
| layer22 | 13 | 13 | 1024 | 512 | 1 | 1 | 173056 | 86528 | 524288 | 2 | 1 | 4 | 1 | 1 | 256 | 16 | 1 | 4096 | 21632 | 4096 | 169 | 128 | 1024 | 1 | 1024 | 131072 | 1000 | 17384 | 9192 | 0 | 148456 | 140264 | 5.5181
| layer23 | 13 | 13 | 512 | 1024 | 3 | 3 | 86528 | 173056 | 4718592 | 1 | 2 | 36 | 1 | 1 | 256 | 16 | 1 | 4096 | 194688 | 36864 | 1521 | 128 | 9216 | 1 | 9216 | 1179648 | 1000 | 78824 | 74728 | 0 | 1258472 | 1254376 | 0.32547
| layer24 | 13 | 13 | 1024 | 1024 | 3 | 3 | 173056 | 173056 | 9437184 | 2 | 2 | 72 | 1 | 1 | 256 | 16 | 1 | 4096 | 389376 | 36864 | 1521 | 256 | 9216 | 1 | 9216 | 2359296 | 1000 | 156648 | 148456 | 0 | 2515944 | 2507752 | 0.3256
| layer25 | 13 | 13 | 1024 | 1024 | 3 | 3 | 173056 | 346112 | 9437184 | 2 | 3 | 72 | 1 | 1 | 256 | 16 | 1 | 4096 | 389376 | 36864 | 1521 | 256 | 9216 | 1 | 9216 | 2359296 | 1000 | 156648 | 148456 | 0 | 2515944 | 2507752 | 0.3256
| layer27 | 26 | 26 | 512 | 64 | 1 | 1 | 346112 | 216320 | 32768 | 3 | 2 | 1 | 0 | 1 | 256 | 16 | 1 | 4096 | 5408 | 4096 | 676 | 8 | 1024 | 1 | 1024 | 8192 | 1000 | 17384 | 5096 | 0 | 25576 | 13288 | 48.045
| layer30 | 13 | 13 | 1280 | 1024 | 3 | 3 | 216320 | 173056 | 11796480 | 2 | 2 | 90 | 1 | 1 | 256 | 16 | 1 | 4096 | 486720 | 36864 | 1521 | 320 | 9216 | 1 | 9216 | 2949120 | 1000 | 193512 | 185320 | 0 | 3142632 | 3134440 | 0.26067
| layer31 | 13 | 13 | 1024 | 125 | 3 | 3 | 173056 |  | 1152000 | 2 | 0 | 9 | 1 | 1 |  |  | 0.97656 | 4000 | 48672 | [10 empty] | 总和 | 16584304 | 16375408 | 1.2596

## new_input_ddr_bandwith_w_tile
CBUF | 2MB
CBUF_bank | 8
CBUF_engine | 1,2,4,8
| 4bit | 8bit | 16bit | used
CBUF_bank_capacity(128KB) | 65536 | 32768 | 16384 | 32768
mac 计算个数 | 16384 | 4096 | 1024 | 4096
DDR ideal bandwidth | 128
DDR efficency | 0.25
DDR actual bandwidth | 32
compute precision | 8
inmput image_1024bit howmany feature | 42
1）使用16个bank， 2）保证weight至少有两个bank
总周期 = 初始载入Weight,Feature时间 + MAX（MAC计算一组feature map时间 , DDR在ping-pong载入weight时间)*载入次数 + MICS操作时间
|  | feature_x | feature_y | input_channel | output_kernel | kernel_x | kernel_y | output_x | outpout_y | num_input_feature | num_output_feature | num_weight | bank_num_input_feature | bank_num_output_feature | bank_num_weight | weight是否需要ping-pong | 本层feature是否可以从CBUF直接取，不用从DDR拿，判断标准是上一层feature,w和本层的feature是否都可以放进去 | num_tile | tile_x | tile_y | 分tile后载入数据总数 | 分tile后载入数据增幅 | 最优时的硬件输入 | 最优时的硬件输出 | 最优情况下mac利用率 (8bit) | 等效MAC数 | MAC的cycle数 | MAC一次feature map算完需要的weight数 | MAC一次feature map算完需要的cycle数 | MAC要走多少次feature map | DDR传输一次feature map算完需要weight的cycle数 | 在计算过程中，DDR是瓶颈 | 计算过程中，MAC和DDR的大值 | 计算过程中，MAC和DDR的大值乘以次数 | 计算过程中，MAC和DDR的大值乘以次数,再乘以tile的次数 | DDR delay | 从DDR载入初始数据所要cycle数 | 从DDR载入初始数据所要cycle数，优化结果，假设上一层将feature存入了CBUF | 从DDR载入初始数据所要cycle数(分tile的情况，把额外的载入cycle乘以次数算进去) | MICS值 | 总cycle | feature存在Cbuf后的总cycle | 总cycle_分tile | 存入Cbuf后减少总的计算时间的百分比
YOLO v2 | layer1 | 416 | 416 | 3 | 32 | 3 | 3 | 416 | 416 | 519168 | 1384448 | 864 | 16 | 43 | 1 | 0 | 0 | 6 | 3 | 2 | 522912 | 0.0072115 | 32 | 128 | 0.84375 | 3456 | 43264 |  | 1352 | 32 |  | 0 | 1352 | 43264 | 43264 | 100 | 69732 | 69732 | 70234.875 | 0 | 112996 | 112996 | 113498.875 | 0
| layer3 | 208 | 208 | 32 | 64 | 3 | 3 | 208 | 208 | 1384448 | 692224 | 18432 | 43 | 22 | 1 | 0 | 0 | 15 | 5 | 3 | 1424384 | 0.028846 | 64 | 64 | 0.5 | 2048 | 389376 | 18432 | 389376 | 1 | 4608 | 0 | 389376 | 389376 | 389376 | 100 | 180324 | 180324 | 185525.6538 | 0 | 569700 | 569700 | 574901.6538 | 0
| layer5 | 104 | 104 | 64 | 128 | 3 | 3 | 104 | 104 | 692224 | 1384448 | 73728 | 22 | 43 | 3 | 1 | 0 | 8 | 4 | 2 | 718848 | 0.038462 | 64 | 64 | 1 | 4096 | 194688 | 36864 | 97344 | 2 | 9216 | 0 | 97344 | 194688 | 194688 | 100 | 98404 | 98404 | 102188.7692 | 0 | 293092 | 293092 | 296876.7692 | 0
| layer6 | 104 | 104 | 128 | 64 | 1 | 1 | 104 | 104 | 1384448 | 1384448 | 8192 | 43 | 43 | 1 | 0 | 0 | 15 | 5 | 3 | 1464320 | 0.057692 | 128 | 32 | 1 | 4096 | 21632 | 4096 | 10816 | 2 | 1024 | 0 | 10816 | 21632 | 21632 | 100 | 180324 | 180324 | 190727.3077 | 0 | 201956 | 201956 | 212359.3077 | 0
| layer7 | 104 | 104 | 128 | 128 | 3 | 3 | 104 | 104 | 1384448 | 346112 | 147456 | 43 | 11 | 5 | 1 | 0 | 15 | 5 | 3 | 1464320 | 0.057692 | 128 | 32 | 1 | 4096 | 389376 | 36864 | 97344 | 4 | 9216 | 0 | 97344 | 389376 | 389376 | 100 | 188516 | 188516 | 199391.9231 | 0 | 577892 | 577892 | 588767.9231 | 0
| layer9 | 52 | 52 | 128 | 256 | 3 | 3 | 52 | 52 | 346112 | 692224 | 294912 | 11 | 22 | 9 | 1 | 0 | 4 | 2 | 2 | 359424 | 0.038462 | 128 | 32 | 1 | 4096 | 194688 | 36864 | 24336 | 8 | 9216 | 0 | 24336 | 194688 | 194688 | 100 | 65636 | 65636 | 68160.4615 | 0 | 260324 | 260324 | 262848.4615 | 0
| layer10 | 52 | 52 | 256 | 128 | 1 | 1 | 52 | 52 | 692224 | 346112 | 32768 | 22 | 11 | 1 | 0 | 0 | 8 | 4 | 2 | 745472 | 0.076923 | 256 | 16 | 1 | 4096 | 21632 | 4096 | 2704 | 8 | 1024 | 0 | 2704 | 21632 | 21632 | 100 | 94308 | 94308 | 101562.4615 | 0 | 115940 | 115940 | 123194.4615 | 0
| layer11 | 52 | 52 | 128 | 256 | 3 | 3 | 52 | 52 | 346112 | 173056 | 294912 | 11 | 6 | 9 | 1 | 0 | 4 | 2 | 2 | 359424 | 0.038462 | 128 | 32 | 1 | 4096 | 194688 | 36864 | 24336 | 8 | 9216 | 0 | 24336 | 194688 | 194688 | 100 | 65636 | 65636 | 68160.4615 | 0 | 260324 | 260324 | 262848.4615 | 0
| layer13 | 26 | 26 | 256 | 512 | 3 | 3 | 26 | 26 | 173056 | 346112 | 1179648 | 6 | 11 | 36 | 1 | 0 | 2 | 2 | 1 | 179712 | 0.038462 | 256 | 16 | 1 | 4096 | 194688 | 36864 | 6084 | 32 | 9216 | 1 | 9216 | 294912 | 589824 | 100 | 98404 | 98404 | 102188.7692 | 0 | 393316 | 393316 | 692012.7692 | 0
| layer14 | 26 | 26 | 512 | 256 | 1 | 1 | 26 | 26 | 346112 | 173056 | 131072 | 11 | 6 | 4 | 1 | 0 | 4 | 2 | 2 | 372736 | 0.076923 | 256 | 16 | 1 | 4096 | 21632 | 4096 | 676 | 32 | 1024 | 1 | 1024 | 32768 | 131072 | 100 | 53348 | 53348 | 57451.6923 | 0 | 86116 | 86116 | 188523.6923 | 0
| layer15 | 26 | 26 | 256 | 512 | 3 | 3 | 26 | 26 | 173056 | 346112 | 1179648 | 6 | 11 | 36 | 1 | 0 | 2 | 2 | 1 | 179712 | 0.038462 | 256 | 16 | 1 | 4096 | 194688 | 36864 | 6084 | 32 | 9216 | 1 | 9216 | 294912 | 589824 | 100 | 98404 | 98404 | 102188.7692 | 0 | 393316 | 393316 | 692012.7692 | 0
| layer16 | 26 | 26 | 512 | 256 | 1 | 1 | 26 | 26 | 346112 | 173056 | 131072 | 11 | 6 | 4 | 1 | 0 | 4 | 2 | 2 | 372736 | 0.076923 | 256 | 16 | 1 | 4096 | 21632 | 4096 | 676 | 32 | 1024 | 1 | 1024 | 32768 | 131072 | 100 | 53348 | 53348 | 57451.6923 | 0 | 86116 | 86116 | 188523.6923 | 0
| layer17 | 26 | 26 | 256 | 512 | 3 | 3 | 26 | 26 | 173056 | 86528 | 1179648 | 6 | 3 | 36 | 1 | 0 | 2 | 2 | 1 | 179712 | 0.038462 | 256 | 16 | 1 | 4096 | 194688 | 36864 | 6084 | 32 | 9216 | 1 | 9216 | 294912 | 589824 | 100 | 98404 | 98404 | 102188.7692 | 0 | 393316 | 393316 | 692012.7692 | 0
| layer19 | 13 | 13 | 512 | 1024 | 3 | 3 | 13 | 13 | 86528 | 173056 | 4718592 | 3 | 6 | 144 | 1 | 1 | 1 | 1 | 1 | 86528 | 0 | 256 | 16 | 1 | 4096 | 194688 | 36864 | 1521 | 128 | 9216 | 1 | 9216 | 1179648 | 1179648 | 100 | 307300 | 295012 | 307300 | 0 | 1486948 | 1474660 | 1486948 | 0.82639
| layer20 | 13 | 13 | 1024 | 512 | 1 | 1 | 13 | 13 | 173056 | 86528 | 524288 | 6 | 3 | 16 | 1 | 1 | 2 | 2 | 1 | 186368 | 0.076923 | 256 | 16 | 1 | 4096 | 21632 | 4096 | 169 | 128 | 1024 | 1 | 1024 | 131072 | 262144 | 100 | 57444 | 32868 | 61862.7692 | 0 | 188516 | 163940 | 324006.7692 | 13.0366
| layer21 | 13 | 13 | 512 | 1024 | 3 | 3 | 13 | 13 | 86528 | 173056 | 4718592 | 3 | 6 | 144 | 1 | 1 | 1 | 1 | 1 | 86528 | 0 | 256 | 16 | 1 | 4096 | 194688 | 36864 | 1521 | 128 | 9216 | 1 | 9216 | 1179648 | 1179648 | 100 | 307300 | 295012 | 307300 | 0 | 1486948 | 1474660 | 1486948 | 0.82639
| layer22 | 13 | 13 | 1024 | 512 | 1 | 1 | 13 | 13 | 173056 | 86528 | 524288 | 6 | 3 | 16 | 1 | 1 | 2 | 2 | 1 | 186368 | 0.076923 | 256 | 16 | 1 | 4096 | 21632 | 4096 | 169 | 128 | 1024 | 1 | 1024 | 131072 | 262144 | 100 | 57444 | 32868 | 61862.7692 | 0 | 188516 | 163940 | 324006.7692 | 13.0366
| layer23 | 13 | 13 | 512 | 1024 | 3 | 3 | 13 | 13 | 86528 | 173056 | 4718592 | 3 | 6 | 144 | 1 | 1 | 1 | 1 | 1 | 86528 | 0 | 256 | 16 | 1 | 4096 | 194688 | 36864 | 1521 | 128 | 9216 | 1 | 9216 | 1179648 | 1179648 | 100 | 307300 | 295012 | 307300 | 0 | 1486948 | 1474660 | 1486948 | 0.82639
| layer24 | 13 | 13 | 1024 | 1024 | 3 | 3 | 13 | 13 | 173056 | 173056 | 9437184 | 6 | 6 | 288 | 1 | 1 | 2 | 2 | 1 | 186368 | 0.076923 | 256 | 16 | 1 | 4096 | 389376 | 36864 | 1521 | 256 | 9216 | 1 | 9216 | 2359296 | 4718592 | 100 | 614500 | 589924 | 661769.2308 | 0 | 2973796 | 2949220 | 5380361.2308 | 0.82642
| layer25 | 13 | 13 | 1024 | 1024 | 3 | 3 | 13 | 13 | 173056 | 346112 | 9437184 | 6 | 11 | 288 | 1 | 1 | 2 | 2 | 1 | 186368 | 0.076923 | 256 | 16 | 1 | 4096 | 389376 | 36864 | 1521 | 256 | 9216 | 1 | 9216 | 2359296 | 4718592 | 100 | 614500 | 589924 | 661769.2308 | 0 | 2973796 | 2949220 | 5380361.2308 | 0.82642
| layer27 | 26 | 26 | 512 | 64 | 1 | 1 | 26 | 26 | 346112 | 216320 | 32768 | 11 | 7 | 1 | 0 | 0 | 4 | 2 | 2 | 372736 | 0.076923 | 256 | 16 | 1 | 4096 | 5408 | 4096 | 676 | 8 | 1024 | 1 | 1024 | 8192 | 32768 | 100 | 49252 | 49252 | 53040.6154 | 0 | 57444 | 57444 | 85808.6154 | 0
| layer30 | 13 | 13 | 1280 | 1024 | 3 | 3 | 13 | 13 | 216320 | 173056 | 11796480 | 7 | 6 | 360 | 1 | 0 | 3 | 3 | 1 | 249600 | 0.15385 | 256 | 16 | 1 | 4096 | 486720 | 36864 | 1521 | 320 | 9216 | 1 | 9216 | 2949120 | 8847360 | 100 | 766052 | 766052 | 883906.1538 | 0 | 3715172 | 3715172 | 9731266.1538 | 0
| layer31 | 13 | 13 | 1024 | 125 | 3 | 3 | 13 | 13 | 173056 |  | 1152000 | 6 | 0 | 36 | 1 | 1 | 2 | 2 | 1 | 186368 | 0.076923 |  |  | 0.97656 | 4000 | 48672 | [9 empty] | 4425880 | 4290712 | 4766332.3077 | 总和 | 18302488 | 18167320 | 30575036.375 | 0.73852
[38 empty] | 0.03054 |  | 归一化 | 1 | 0.99261 | 1.6705
0.75818
0.24182