## NOC map
NOC_main address map 36 bits system |  |  | Start Addr | End Addr | Region Size | Device | Target | Owner | Signoff | Date
| 0GB-1GB | 256MB | 0x0_0000_0000 | 0x0_00FF_FFFF | 16MB | ROM | ta10
A7 can access the whole address space
|  | 256MB | 0x0_1000_0000 | 0x0_1FFF_FFFF | 256MB | QSPI Flash Memory | ta2
|  | 256MB | 0x0_2C00_0000 | 0x0_2CFF_FFFF | 16MB | A7 GIC&CCI Space
|  | 256MB | 0x0_3000_0000 | 0x0_300F_FFFF | 1MB | On-chip shared Sram slave0 | ta16
|  |  | 0x0_3010_0000 | 0x0_3013_FFFF | 256KB | On-chip shared Sram for H264 | ta18
|  |  | 0x0_3014_0000 | 0x0_301f_FFFF | 768KB | On-chip shared Sram for Main | ta17
|  |  | 0x0_3020_0000 | 0x0_303F_FFFF | 2MB | ISP axi slave space | ta25
|  |  | 0x0_3040_0000 | 0x0_307F_FFFF | 4MB | DLAcc Data Space | ta27
| 1GB-2GB | 256MB | 0x0_4000_0000 | 0x0_4FFF_FFFF | 256MB | Low-speed Peripherals Space | ta2
|  | 256MB | 0x0_5000_0000 | 0x0_5FFF_FFFF | 256MB | PCI-e axi data Space | ta41
|  | 256MB | 0x0_6000_0000 | 0x0_603F_FFFF | 4MB | Type-c apb configuration Space | ta39
|  |  | 0x0_6040_0000 | 0x0_604F_FFFF | 1MB | Coresight Space | ta1
|  |  | 0x0_6050_0000 | 0x0_605F_FFFF | 1MB | USB3.0 axi configuration Space | ta22
|  |  | 0x0_6060_0000 | 0x0_6060_FFFF | 64KB
|  |  | 0x0_6061_0000 | 0x0_6061_FFFF | 64KB | ARM A7 configuration Space | ta9
|  |  | 0x0_6062_0000 | 0x0_6062_FFFF | 64KB | DMA configuration Space | ta3
|  |  | 0x0_6063_0000 | 0x0_6063_FFFF | 64KB | non-secure(rgu cgu global register IO share) | ta11
|  |  | 0x0_6064_0000 | 0x0_6065_FFFF | 128KB | BB axi configuration Space | ta3
|  |  | 0x0_6066_0000 | 0x0_6069_FFFF | 256KB | BB apb configuration Space | ta4
|  |  | 0x0_6200_0000 | 0x0_627F_FFFF | 8MB | CEVA_0 | ta14
|  |  | 0x0_6280_0000 | 0x0_62FF_FFFF | 8MB | CEVA_1
|  |  | 0x0_6300_0000 | 0x0_637F_FFFF | 8MB | CEVA_2
|  |  | 0x0_6380_0000 | 0x0_63FF_FFFF | 8MB | CEVA_3
|  |  | 0x0_6400_0000 | 0x0_643F_FFFF | 4MB | PCI-e dbi configuration Space | ta40
|  |  | 0x0_6440_0000 | 0x0_644F_FFFF | reserved
|  |  | 0x0_6450_0000 | 0x0_6450_FFFF | 64KB | eMMC configuration Space | ta4
|  |  | 0x0_6451_0000 | 0x0_6451_FFFF | 64KB | TRNG/PKA configuration Space | ta8
|  |  | 0x0_6452_0000 | 0x0_6452_FFFF | 64KB | Otp configuration Space | ta7
|  |  | 0x0_6453_0000 | 0x0_6453_FFFF | 64KB | security gloabal (uart timer) | ta12
|  |  | 0x0_6454_0000 | 0x0_6454_FFFF | 64KB | CEVA MMU configuration Space | ta13
|  |  | 0x0_6455_0000 | 0x0_6455_FFFF | 64KB | Vision MMU configuration Space | ta16
|  |  | 0x0_6456_0000 | 0x0_6456_FFFF | 64KB | DDR apb configuration Space | ta19
|  |  | 0x0_6457_0000 | 0x0_6457_FFFF | 64KB | CEVA apb configuration Space | ta21
|  |  | 0x0_6458_0000 | 0x0_6458_FFFF | 64KB | HEVC apb configuration Space | ta24
|  |  | 0x0_6459_0000 | 0x0_6459_FFFF | 64KB | H264 apb configuration Space | ta23
|  |  | 0x0_645a_0000 | 0x0_645a_FFFF | 64KB | JPEG apb configuration Space | ta23
|  |  | 0x0_645b_0000 | 0x0_645b_FFFF | 64KB | Bypass apb configuration Space | ta22
|  |  | 0x0_645c_0000 | 0x0_645c_FFFF | 64KB | Dispaly Control ahb configuration Space | ta23
|  |  | 0x0_645d_0000 | 0x0_645d_FFFF | 64KB | MIPI apb configuration Space | ta22
|  |  | 0x0_645e_0000 | 0x0_645e_FFFF | 64KB | HDMI apb configuration Space | ta22
|  |  | 0x0_645f_0000 | 0x0_645f_FFFF | 64KB | GMAC configuration Space | ta26
|  |  | 0x0_6460_0000 | 0x0_6463_FFFF | 256KB | SPAcc configuration Space | ta5
|  |  | 0x0_6464_0000 | 0x0_6465_FFFF | 128KB | reserved: 0x0_6464_0000-0x0_6464_FFFF Ceva DMA: 0x0_6465_0000-0x0_6465_FFFF | ta14
|  |  | 0x0_6466_0000 | 0x0_6466_FFFF | 64KB | tRoot configuration Space | ta6
|  |  | 0x0_6467_0000 | 0x0_6467_FFFF | 64KB | NOC_vision register | ta15
|  |  | 0x0_6468_0000 | 0x0_6469_FFFF | 128KB | NOC_main register(rt) | RT
|  |  | 0x0_646a_0000 | 0x0_6479_FFFF | reserved
|  |  | 0x0_6480_0000 | 0x0_64bF_FFFF | 4MB | ISP axi configuration Space | ta25
|  |  | 0x0_64C0_0000 | 0x0_64C1_FFFF | 128KB | DLAcc axi configuration Space | ta27
|  | 256MB | 0x0_7000_0000 | 0x0_7FFF_FFFF | 256MB | PCI-e axi data Space | ta41
| 2GB-4GB | 2GB | 0x0_8000_0000 | 0x0_FFFF_FFFF | 2GB | DDR data Space | ta20
| 4GB-34GB | 30GB | 0x1_0000_0000 | 0x8_7FFF_FFFF | 30GB | Reserved
| 34GB-64GB | 30GB | 0x8_8000_0000 | 0xF_FFFF_FFFF | 30GB | DDR data Space | ta20
NOC_ceva address map |  |  | Start Addr | End Addr | Region Size | Device | Target
| 0GB-1GB | 768MB | 0x0_0000_0000 | 0x0_2FFF_FFFF | 768MB | DDR
|  | 256MB | 0x0_3000_0000 | 0x0_300F_FFFF | 1MB | On-chip shared Sram slave0
|  |  | 0x0_3010_0000 | 0x0_3013_FFFF | 256KB | On-chip shared Sram for H264
|  |  | 0x0_3014_0000 | 0x0_301f_FFFF | 768KB | On-chip shared Sram for Main
reserved
|  |  | 0x0_3200_0000 | 0x0_327F_FFFF | 8MB | CEVA_0
|  |  | 0x0_3280_0000 | 0x0_32FF_FFFF | 8MB | CEVA_1
|  |  | 0x0_3300_0000 | 0x0_337F_FFFF | 8MB | CEVA_2
|  |  | 0x0_3380_0000 | 0x0_33FF_FFFF | 8MB | CEVA_3
|  |  | 0x0_3400_0000 | 0x0_3400_FFFF | 64KB | CEVA_DMA configuration Space
reserved
| 1GB-4GB | 3GB | 0x0_8000_0000 | 0x0_FFFF_FFFF | 2GB | DDR
NOC_vision address map |  |  | Start Addr | End Addr | Region Size | Device | Target
| 0GB-1GB | 768MB | 0x0_0000_0000 | 0x0_2FFF_FFFF | 768MB | DDR
|  | 256MB | 0x0_3000_0000 | 0x0_300F_FFFF | 1MB | On-chip shared Sram slave0
|  |  | 0x0_3010_0000 | 0x0_3013_FFFF | 256KB | On-chip shared Sram for H264
|  |  | 0x0_3014_0000 | 0x0_301f_FFFF | 768KB | On-chip shared Sram for Main
reserved
|  |  | 0x0_3100_0000 | 0x0_3FFF_FFFF | DDR
| 1GB-4GB | 3GB | 0x0_8000_0000 | 0x0_FFFF_FFFF | 2GB | DDR

## Polestar memory Space
MB | Range | Start Addr (hex) | End Addr (hex) | Region Size (KB) | Target
|  | 0 | 000FFFFFF | 16384 | BootRom
|  | 001000000 | 00FFFFFFF | 245760 | Reserved
|  | 010000000 | 01FFFFFFF | 262144 | SPI Flash Memory
|  | 020000000 | 02BFFFFFF | 196608 | Reserved
|  | 02C000000 | 02C08FFFF | 576 | A7 GIC
|  | 02C090000 | 02C09FFFF | 64 | CCI
|  | 02C0A0000 | 02CFBFFFF | 15488 | Reserved
|  | 02CFC0000 | 030F2FFFF | 64960 | Reserved
|  | 030F30000 | 03102FFFF | 1024
|  | 031030000 | 03106FFFF | 256
|  | 031070000 | 0310EFFFF | 512
|  | 0310F0000 | 03112FFFF | 256
|  | 031130000 | 03116FFFF | 256