## NOC main
Block Name | Protocol | Data Width | Addr Width | ID Width | ID Type | QoS/Pslverr | Outstanding No. | Clock Group | Fix or Not | Clock Freq(MHz) | Access Right | Prefix | IA/TA No. | Start Addr | End Addr | Region Size | Addr Map | Access Right -> TA | Note
CCI-400 | axi4 | 128 | 32 | 10 |  | 0 | 4 | clk_600_noc | yes | 600 | All Space | axim_cci_ | ia0 |  |  |  | map_main | All TA
CoreSight | axi4 | 32 | 32 | 1 |  | 0 | 1 | clk_250_noc | yes | 250 | All Space | axim_cs_ | ia1 |  |  |  | map_main | All TA
Debug | apb | 32 | 32 | 0 |  | 0 | 1 | clk_250_noc | yes | 250 | All Space | apbm_dbg_ | ia2 |  |  |  | map_main | All TA
Low-speed perip | ahb | 32 | 32 | 0 |  | 0 | 1 | clk_300_noc | yes | 300 | DDR, SRAM | ahbm_perip_ | ia3 |  |  |  | map_main | ta17, ta18, ta19, ta21
DMA | axi4 | 128 | 32 | 6 |  | 0 | 4 | clk_600_noc | yes | 600 | DDR, CEVA, SRAM ect. all data space | axim_dma_0_ | ia4 |  |  |  | map_dma_hs | ta0, ta2, ta15, ta17, ta18, ta19, ta21 | conherency | need to access 0x4000_0000?
| axi4 | 128 | 32 | 6 |  | 0 | 4 | clk_600_noc | yes | 600 | DDR, CEVA, SRAM ect. all data space | axim_dma_1_ | ia5 |  |  |  | map_dma_hs | ta0, ta2, ta15, ta17, ta18, ta19, ta21 | conherency | need to access 0x4000_0000?
eMMC | axi4 | 32 | 32 | 4 |  | 0 | 4 | clk_150_g3 | yes | 300 | DDR, SRAM ect. all data space | axim_emmc_ | ia6 |  |  |  | map_main | ta2, ta17, ta18, ta19, ta21
SPAcc | axi4 | 64 | 32 | 1 |  | 0 | 4 | clk_150_g0 | yes | 300 | DDR, SRAM ect. all data space | axim_spacc_ | ia7 |  |  |  | map_main | ta2, ta17, ta18, ta21
tRoot | ahb | 32 | 32 | 0 |  | 0 | 1 | clk_150_g0 | yes | 300 | DDR, SRAM | ahbm_troot_ | ia8 |  |  |  | map_main | ta17, ta18, ta19, ta21
MMU | axi4 | 128 | 36 | 7 |  | 1 | 16 | clk_600_noc | yes | 600 | DDR | axim_mmu_cevap_ | ia9 |  |  |  | map_cevap_ddr_36 | ta21
| axi4 | 128 | 36 | 7 |  | 1 | 16 | clk_600_noc | yes | 600 | DDR | axim_mmu_cevad0_ | ia10 |  |  |  | map_ceva0_ddr_36 | ta0, ta22
| axi4 | 128 | 36 | 7 |  | 1 | 16 | clk_600_noc | yes | 600 | DDR | axim_mmu_cevad1_ | ia11 |  |  |  | map_ceva1_ddr_36 | ta0, ta23
Ceva network | axi4 | 128 | 32 | 4 |  | 0 | 4 | clk_600_noc | no | 600 | SRAM | axim_ceva_sram_ | ia12 |  |  |  | map_main | ta17, ta18, ta19
Vision network | axi4 | 128 | 32 | 4 |  | 0 | 4 | clk_600_noc | no | 600 | SRAM | axim_vision_sram_ | ia13 |  |  |  | map_main | ta17, ta18, ta19
USB | axi4 | 64 | 32 | 4 |  | 0 | 6 | clk_150_g5 | yes | 300 | DDR | axim_usb_ | ia14 |  |  |  | map_dma_hs | ta0, ta21
GMAC | ahb | 32 | 32 | 0 |  | 0 | 0 | clk_150_g3 | yes | 300 | DDR | ahbm_gmac0_ | ia15 |  |  |  | map_main | ta21
| ahb | 32 | 32 | 0 |  | 0 | 0 | clk_150_g3 | yes | 300 | DDR | ahbm_gmac1_ | ia16 |  |  |  | map_main | ta21
DLAcc | axi4 | 128 | 32 | 6 |  | 0 | 6 | clk_600_noc | yes | 600 | DDR, SRAM | axim_dlacc_ | ia17 |  |  |  | map_main | ta17, ta18, ta19, ta21
CCI-400 | axi4 | 128 | 36 | 6 |  | 1 | 4 | clk_600_noc | yes | 600 |  | axis_cci_ | ta0 | 0x0 | 0x0_FFFF_FFFF | 4GB | map_main |  | ace-lite
CoreSight | apb | 32 | 32 | 0 |  | 1 | 0 | clk_150_g3 | yes | 300 |  | apbs_cs_ | ta1 | 0x0_6040_0000 | 0x0_604F_FFFF | 1MB | map_main
Low-speed perip | ahb | 32 | 32 | 0 |  | 0 | 0 | clk_300_noc | yes | 300 |  | ahbs_perip_ | ta2 | 0x0_1000_0000;0x0_4000_0000 | 0x0_1FFF_FFFF;0x0_4FFF_FFFF | 256MB; 256MB | map_main
DMA | ahb | 32 | 32 | 0 |  | 0 | 0 | clk_150_g3 | yes | 300 |  | ahbs_dma_ | ta3 | 0x0_6062_0000 | 0x0_6062_FFFF | 64KB | map_main
eMMC | ahb | 32 | 32 | 0 |  | 0 | 0 | clk_150_g3 | yes | 300 |  | ahbs_emmc_ | ta4 | 0x0_6450_0000 | 0x0_6450_FFFF | 64KB | map_main
SPAcc | axi4 | 32 | 32 | 4 |  | 0 | 0 | clk_150_g0 | yes | 300 |  | axis_spacc_ | ta5 | 0x0_6460_0000 | 0x0_6463_FFFF | 256KB | map_main
tRoot (secure protect) | ahb | 32 | 32 | 0 |  | 0 | 0 | clk_150_g0 | yes | 300 |  | ahbs_troot_ | ta6 | 0x0_6466_0000 | 0x0_6466_FFFF | 64KB | map_main
OTP | axi4 | 32 | 32 | 0 |  | 0 | 0 | clk_100_noc | yes | 100 |  | axis_otp_ | ta7 | 0x0_6452_0000 | 0x0_6452_FFFF | 64KB | map_main
TRGN/PKA (secure protect) | apb | 32 | 32 | 0 |  | 0 | 0 | clk_150_g0 | yes | 300 |  | apbs_trng_ | ta8 | 0x0_6451_0000 | 0x0_6451_FFFF | 64KB | map_main
A7 | apb | 32 | 32 | 0 |  | 0 | 0 | clk_150_g6 | yes | 300 |  | apbs_a7_ | ta9 | 0x0_6061_0000 | 0x0_6061_FFFF | 64KB | map_main
ROM | axi3 | 128 | 32 | 4 |  | 0 | 0 | clk_300_noc | yes | 300 |  | axis_rom_ | ta10 | 0x0_0000_0000 | 0x0_00FF_FFFF | 16MB | map_main
Non-Secure | apb | 32 | 32 | 0 |  | 0 | 0 | clk_20_noc | yes | 20 |  | apbs_nonsecure_ | ta11 | 0x0_6063_0000 | 0x0_6063_FFFF | 64KB | map_main
Secure (secure protect) | apb | 32 | 32 | 0 |  | 0 | 0 | clk_150_g0 | yes | 300 |  | apbs_secure_ | ta12 | 0x0_6453_0000 | 0x0_6453_FFFF | 64KB | map_main
MMU | axi4 | 64 | 32 | 4 |  | 0 | 0 | clk_600_noc | yes | 600 |  | axis_mmu0_ | ta13 | 0x0_6454_0000 | 0x0_6454_FFFF | 64KB | map_main
| axi4 | 64 | 32 | 4 |  | 0 | 0 | clk_600_noc | yes | 600 |  | axis_mmu1_ | ta14 | 0x0_6455_0000 | 0x0_6455_FFFF | 64KB | map_main
Ceva network | axi4 | 128 | 32 | 4 |  | 0 | 0 | clk_600_noc | yes | 600 |  | axis_ceva_network_ | ta15 | 0x0_6464_0000;0x0_6200_0000;0x0_6280_0000 | 0x0_6465_FFFF;0x0_627F_FFFF;0x0_62FF_FFFF | 128KB; 8MB; 8MB | map_main
Vision network | axi4 | 32 | 32 | 4 |  | 0 | 0 | clk_150_g2 | yes | 300 |  | axis_vision_cfg_ | ta16 | 0x0_6467_0000 | 0x0_6467_FFFF | 64KB | map_main
SRAM (secure protect) | axi4 | 128 | 32 | 4 |  | 0 | 4 | clk_600_noc | yes | 600 |  | axis_sram_slave0_ | ta17 | 0x0_3000_0000 | 0x0_300F_FFFF | 1MB | map_main |  |  | there is no BB, how to deal with this sram?
| axi4 | 128 | 32 | 4 |  | 0 | 4 | clk_600_noc | yes | 600 |  | axis_sram_main_ | ta18 | 0x0_3014_0000; 0x0_3018_0000 | 0x0_3017_FFFF; 0x0_301F_FFFF | 256KB; 512KB | map_main
| axi4 | 128 | 32 | 4 |  | 0 | 4 | clk_500_h264 | yes | 400 |  | axis_sram_h264_ | ta19 | 0x0_3010_0000 | 0x0_3013_FFFF | 256KB | map_main
DDR | apb | 32 | 32 | 0 |  | 0 | 0 | clk_150_g4 | yes | 300 |  | apbs_ddr_ | ta20 | 0x0_6456_0000 | 0x0_6456_FFFF | 64KB | map_main
| axi4 | 128 | 36 | 10 |  | 1 | 16 | clk_600_noc | yes | 600 |  | axis_ddr_main_ | ta21 | 0x0_8000_0000;0x8_8000_0000; 0x9_0000_0000; 0xA_0000_0000; 0xC_0000_0000 | 0x0_FFFF_FFFF;0x8_FFFF_FFFF; 0x9_FFFF_FFFF; 0xB_FFFF_FFFF; 0xF_FFFF_FFFF | 2GB; 2GB; 4GB; 8GB; 16GB | map_cevap_ddr_36 |  | no-conherency
| axi4 | 128 | 36 | 10 | pass | 1 | 16 | clk_600_noc | yes | 600 |  | axis_ddr_ceva0_ | ta22 | 0x0_8000_0000;0x8_8000_0000; 0x9_0000_0000; 0xA_0000_0000; 0xC_0000_0000 | 0x0_FFFF_FFFF;0x8_FFFF_FFFF; 0x9_FFFF_FFFF; 0xB_FFFF_FFFF; 0xF_FFFF_FFFF | 2GB; 2GB; 4GB; 8GB; 16GB | map_ceva0_ddr_36 |  | conherency
| axi4 | 128 | 36 | 10 | pass | 1 | 16 | clk_600_noc | yes | 600 |  | axis_ddr_ceva1_ | ta23 | 0x0_8000_0000;0x8_8000_0000; 0x9_0000_0000; 0xA_0000_0000; 0xC_0000_0000 | 0x0_FFFF_FFFF;0x8_FFFF_FFFF; 0x9_FFFF_FFFF; 0xB_FFFF_FFFF; 0xF_FFFF_FFFF | 2GB; 2GB; 4GB; 8GB; 16GB | map_ceva1_ddr_36 |  | conherency
CEVA | apb | 32 | 32 | 0 |  | 0 | 0 | clk_150_g1 | yes | 300 |  | apbs_ceva_ | ta24 | 0x0_6457_0000 | 0x0_6457_FFFF | 64KB | map_main
SUB1 | ahb | 32 | 32 | 0 |  | 0 | 0 | clk_150_g5 | yes | 300 |  | ahbs_sub1_ | ta25 | 0x0_6050_0000; 0x0_6060_0000; 0x0_645B_0000; 0x0_645D_0000 | 0x0_605F_FFFF; 0x0_6060_FFFF; 0x0_645B_FFFF; 0x0_645D_FFFF | 1MB; 64KB; 64KB; 64KB | map_main |  | ahbs_usb; apbs_bypass; apbs_mipi
SUB2 | ahb | 32 | 32 | 0 |  | 0 | 0 | clk_150_g2 | yes | 300 |  | ahbs_sub2_ | ta26 | 0x0_645C_0000;0x0_6459_0000;0x0_645A_0000 | 0x0_645C_FFFF; 0x0_6459_FFFF; 0x0_645A_FFFF | 64KB; 64KB; 64KB | map_main |  | ahbs_dc; ahbs_h264; ahbs_jpeg
HEVC | apb | 32 | 32 | 0 |  | 0 | 0 | clk_150_g7 | yes | 300 |  | apbs_hevc_ | ta27 | 0x0_6458_0000 | 0x0_6458_FFFF | 64KB | map_main
ISP | apb | 32 | 32 | 0 |  | 0 | 0 | clk_150_g8 | yes | 300 |  | apbs_isp_ | ta28 | 0x0_6480_0000 | 0x0_648B_FFFF | 4MB | map_main
GMAC | ahb | 32 | 32 | 0 |  | 0 | 0 | clk_150_g3 | yes | 300 |  | ahbs_gmac_ | ta29 | 0x0_645F_0000 | 0x0_645F_FFFF | 64KB | map_main
DLAcc | axi4 | 128 | 32 | 4 |  | 0 | 0 | clk_150_g3 | yes | 300 |  | axis_dlacc_cfg_ | ta30 | 0x0_3401_0000 | 0x0_3402_FFFF | 128KB | map_main
DLAcc | axi4 | 128 | 32 | 4 |  | 0 | 4 | clk_150_g3 | yes | 300 |  | axis_dlacc_data_ | ta31 | 0x0_3420_0000 | 0x0_345F_FFFF | 4MB | map_main

## NOC main addr map
AddrMapName | StartAddr | EndAddr | RngSize | TA | Addr Width | Note
map_main | 0x6040_0000 | 0x604F_FFFF | 0x0010_0000 | ta1 | 32
map_main | 0x1000_0000 | 0x1FFF_FFFF | 0x1000_0000 | ta2 | 32
map_main | 0x4000_0000 | 0x4FFF_FFFF | 0x1000_0000 | ta2 | 32
map_main | 0x6062_0000 | 0x6062_FFFF | 0x1_0000 | ta3 | 32
map_main | 0x6450_0000 | 0x6450_FFFF | 0x1_0000 | ta4 | 32
map_main | 0x6460_0000 | 0x6463_FFFF | 0x4_0000 | ta5 | 32
map_main | 0x6466_0000 | 0x6466_FFFF | 0x1_0000 | ta6 | 32
map_main | 0x6452_0000 | 0x6452_FFFF | 0x1_0000 | ta7 | 32
map_main | 0x6451_0000 | 0x6451_FFFF | 0x1_0000 | ta8 | 32
map_main | 0x6061_0000 | 0x6061_FFFF | 0x1_0000 | ta9 | 32
map_main | 0x0000_0000 | 0x00FF_FFFF | 0x0100_0000 | ta10 | 32
map_main | 0x6063_0000 | 0x6063_FFFF | 0x1_0000 | ta11 | 32
map_main | 0x6453_0000 | 0x6453_FFFF | 0x1_0000 | ta12 | 32
map_main | 0x6454_0000 | 0x6454_FFFF | 0x1_0000 | ta13 | 32
map_main | 0x6455_0000 | 0x6455_FFFF | 0x1_0000 | ta14 | 32
map_main | 0x6464_0000 | 0x6465_FFFF | 0x2_0000 | ta15 | 32
map_main | 0x6200_0000 | 0x627F_FFFF | 0x80_0000 | ta15 | 32
map_main | 0x6280_0000 | 0x62FF_FFFF | 0x80_0000 | ta15 | 32
map_main | 0x6467_0000 | 0x6467_FFFF | 0x1_0000 | ta16 | 32
map_main | 0x3000_0000 | 0x300F_FFFF | 0x10_0000 | ta17 | 32
map_main | 0x3014_0000 | 0x3017_FFFF | 0x4_0000 | ta18 | 32
map_main | 0x3018_0000 | 0x301F_FFFF | 0x8_0000 | ta18 | 32
map_main | 0x3010_0000 | 0x3013_FFFF | 0x4_0000 | ta19 | 32
map_main | 0x6456_0000 | 0x6456_FFFF | 0x1_0000 | ta20 | 32
map_main | 0x8000_0000 | 0xFFFF_FFFF | 0x8000_0000 | ta21 | 32
map_main | 0x6457_0000 | 0x6457_FFFF | 0x1_0000 | ta24 | 32
map_main | 0x6050_0000 | 0x605F_FFFF | 0x10_0000 | ta25 | 32
map_main | 0x6060_0000 | 0x6060_FFFF | 0x1_0000 | ta25 | 32
map_main | 0x645B_0000 | 0x645B_FFFF | 0x1_0000 | ta25 | 32
map_main | 0x645D_0000 | 0x645D_FFFF | 0x1_0000 | ta25 | 32
map_main | 0x645C_0000 | 0x645C_FFFF | 0x1_0000 | ta26 | 32
map_main | 0x6459_0000 | 0x6459_FFFF | 0x1_0000 | ta26 | 32
map_main | 0x645A_0000 | 0x645A_FFFF | 0x1_0000 | ta26 | 32
map_main | 0x6458_0000 | 0x6458_FFFF | 0x1_0000 | ta27 | 32
map_main | 0x6480_0000 | 0x648B_FFFF | 0x40_0000 | ta28 | 32
map_main | 0x645F_0000 | 0x645F_FFFF | 0x1_0000 | ta29 | 32
map_main | 0x3401_0000 | 0x3402_FFFF | 0x2_0000 | ta30 | 32
map_main | 0x3420_0000 | 0x345F_FFFF | 0x40_0000 | ta31 | 32
map_dma_hs | 0x0000_0000 | 0xFFFF_FFFF | 0x1_0000_0000 | ta0 | 32
map_dma_hs | 0x1000_0000 | 0x1FFF_FFFF | 0x1000_0000 | ta2 | 32
map_dma_hs | 0x4000_0000 | 0x4FFF_FFFF | 0x1000_0000 | ta2 | 32
map_dma_hs | 0x6200_0000 | 0x62FF_FFFF | 0x100_0000 | ta15 | 32
map_dma_hs | 0x3000_0000 | 0x300F_FFFF | 0x10_0000 | ta17 | 32
map_dma_hs | 0x3014_0000 | 0x3017_FFFF | 0x4_0000 | ta18 | 32
map_dma_hs | 0x3018_0000 | 0x301F_FFFF | 0x8_0000 | ta18 | 32
map_dma_hs | 0x3010_0000 | 0x3013_FFFF | 0x4_0000 | ta19 | 32
map_dma_hs | 0x8000_0000 | 0xFFFF_FFFF | 0x8000_0000 | ta21 | 32
map_cevap_ddr_36 | 0x8000_0000 | 0xFFFF_FFFF | 0x8000_0000 | ta21 | 36
map_cevap_ddr_36 | 0x8_8000_0000 | 0x8_FFFF_FFFF | 0x8000_0000 | ta21 | 36
map_cevap_ddr_36 | 0x9_0000_0000 | 0x9_FFFF_FFFF | 0x1_0000_0000 | ta21 | 36
map_cevap_ddr_36 | 0xA_0000_0000 | 0xB_FFFF_FFFF | 0x2_0000_0000 | ta21 | 36
map_cevap_ddr_36 | 0xC_0000_0000 | 0xF_FFFF_FFFF | 0x4_0000_0000 | ta21 | 36
map_cevad0_ddr_36 | 0x0000_0000 | 0xFFFF_FFFF | 0x1_0000_0000 | ta0 | 36
map_cevad0_ddr_36 | 0x8000_0000 | 0xFFFF_FFFF | 0x8000_0000 | ta22 | 36
map_cevad0_ddr_36 | 0x8_8000_0000 | 0x8_FFFF_FFFF | 0x8000_0000 | ta22 | 36
map_cevad0_ddr_36 | 0x9_0000_0000 | 0x9_FFFF_FFFF | 0x1_0000_0000 | ta22 | 36
map_cevad0_ddr_36 | 0xA_0000_0000 | 0xB_FFFF_FFFF | 0x2_0000_0000 | ta22 | 36
map_cevad0_ddr_36 | 0xC_0000_0000 | 0xF_FFFF_FFFF | 0x4_0000_0000 | ta22 | 36
map_cevad1_ddr_36 | 0x0000_0000 | 0xFFFF_FFFF | 0x1_0000_0000 | ta0 | 36
map_cevad1_ddr_36 | 0x8000_0000 | 0xFFFF_FFFF | 0x8000_0000 | ta23 | 36
map_cevad1_ddr_36 | 0x8_8000_0000 | 0x8_FFFF_FFFF | 0x8000_0000 | ta23 | 36
map_cevad1_ddr_36 | 0x9_0000_0000 | 0x9_FFFF_FFFF | 0x1_0000_0000 | ta23 | 36
map_cevad1_ddr_36 | 0xA_0000_0000 | 0xB_FFFF_FFFF | 0x2_0000_0000 | ta23 | 36
map_cevad1_ddr_36 | 0xC_0000_0000 | 0xF_FFFF_FFFF | 0x4_0000_0000 | ta23 | 36

## NOC ceva
Block Name | Protocol | Data Width | Addr Width | ID Width | ID Type | QoS/Pslverr | Outstanding No. | Clock Group | Fix or Not | Clock Freq(MHz) | Access Right | Prefix | IA/TA No. | Start Addr | End Addr | Region Size | Addr Map | Access Right -> TA | Note
CEVA | axi4 | 128 | 32 | 6 |  | 1 | 8 | clk_600_noc | yes | 600 | DDR, SRAM | axim_ceva_p0_ | ia0 |  |  |  | map_main
| axi4 | 128 | 32 | 6 |  | 1 | 8 | clk_600_noc | yes | 600 | DDR, SRAM and ceva slave and ceva dma | axim_ceva_d0_ | ia1 |  |  |  | map_main
| axi4 | 128 | 32 | 6 |  | 1 | 8 | clk_600_noc | yes | 600 | DDR, SRAM | axim_ceva_p1_ | ia2 |  |  |  | map_main
| axi4 | 128 | 32 | 6 |  | 1 | 8 | clk_600_noc | yes | 600 | DDR, SRAM and ceva slave and ceva dma | axim_ceva_d1_ | ia3 |  |  |  | map_main
DMA CEVA | axi4 | 128 | 32 | 6 |  | 0 | 8 | clk_600_noc | yes | 600 | DDR, SRAM | axim_dma_ceva_ | ia6 |  |  |  | map_main
IN_CEVA | axi4 | 128 | 32 | 4 |  | 0 | 4 | clk_600_noc | yes | 600 | RT, ceva dma,ceva slave | axim_ceva_network | ia7 |  |  |  | map_main
CEVA | axi4 | 128 | 32 | 16 |  | 0 | 4 | clk_600_noc | yes | 600 |  | axis_ceva0_ | ta0 | 0x0 | 0x0_FFFF_FFFF | 4GB | map_main
| axi4 | 128 | 32 | 16 |  | 0 | 4 | clk_600_noc | yes | 600 |  | axis_ceva1_ | ta1
MMU | axi4 | 128 | 32 | 6 |  | 1 | 16 | clk_600_noc | yes | 600 |  | axis_mmu_cevap_ | ta2
| axi4 | 128 | 32 | 6 |  | 1 | 16 | clk_600_noc | yes | 600 |  | axis_mmu_cevad0_ | ta3
| axi4 | 128 | 32 | 6 |  | 1 | 16 | clk_600_noc | yes | 600 |  | axis_mmu_cevad1_ | ta4
DMA CEVA | ahb | 32 | 32 | 0 |  | 0 | 0 | clk_150_g1 | yes | 300 |  | ahbs_dma_ceva_ | ta5
OUT_CEVA_SRAM | axi4 | 128 | 32 | 4 |  |  | 4 | clk_600_noc | yes | 600 |  | axis_ceva_sram_ | ta6

## NOC ceva addr map
AddrMapName | StartAddr | EndAddr | RngSize | TA | Addr Width | Note
map_main | 0x6040_0000 | 0x604F_FFFF | 0x0010_0000 | ta1 | 32
map_main | 0x1000_0000 | 0x1FFF_FFFF | 0x1000_0000 | ta2 | 32
map_main | 0x4000_0000 | 0x4FFF_FFFF | 0x1000_0000 | ta2 | 32
map_main | 0x6062_0000 | 0x6062_FFFF | 0x1_0000 | ta3 | 32
map_main | 0x6450_0000 | 0x6450_FFFF | 0x1_0000 | ta4 | 32
map_main | 0x6460_0000 | 0x6463_FFFF | 0x4_0000 | ta5 | 32
map_main | 0x6466_0000 | 0x6466_FFFF | 0x1_0000 | ta6 | 32
map_main | 0x6452_0000 | 0x6452_FFFF | 0x1_0000 | ta7 | 32
map_main | 0x6451_0000 | 0x6451_FFFF | 0x1_0000 | ta8 | 32
map_main | 0x6061_0000 | 0x6061_FFFF | 0x1_0000 | ta9 | 32
map_main | 0x0000_0000 | 0x00FF_FFFF | 0x0100_0000 | ta10 | 32
map_main | 0x6063_0000 | 0x6063_FFFF | 0x1_0000 | ta11 | 32
map_main | 0x6453_0000 | 0x6453_FFFF | 0x1_0000 | ta12 | 32
map_main | 0x6454_0000 | 0x6454_FFFF | 0x1_0000 | ta13 | 32
map_main | 0x6455_0000 | 0x6455_FFFF | 0x1_0000 | ta14 | 32
map_main | 0x6464_0000 | 0x6465_FFFF | 0x2_0000 | ta15 | 32
map_main | 0x6200_0000 | 0x627F_FFFF | 0x80_0000 | ta15 | 32
map_main | 0x6280_0000 | 0x62FF_FFFF | 0x80_0000 | ta15 | 32
map_main | 0x6467_0000 | 0x6467_FFFF | 0x1_0000 | ta16 | 32
map_main | 0x3000_0000 | 0x300F_FFFF | 0x10_0000 | ta17 | 32
map_main | 0x3014_0000 | 0x3017_FFFF | 0x4_0000 | ta18 | 32
map_main | 0x3018_0000 | 0x301F_FFFF | 0x8_0000 | ta18 | 32
map_main | 0x3010_0000 | 0x3013_FFFF | 0x4_0000 | ta19 | 32
map_main | 0x6456_0000 | 0x6456_FFFF | 0x1_0000 | ta20 | 32
map_main | 0x8000_0000 | 0xFFFF_FFFF | 0x8000_0000 | ta21 | 32
map_main | 0x6457_0000 | 0x6457_FFFF | 0x1_0000 | ta24 | 32
map_main | 0x6050_0000 | 0x605F_FFFF | 0x10_0000 | ta25 | 32
map_main | 0x6060_0000 | 0x6060_FFFF | 0x1_0000 | ta25 | 32
map_main | 0x645B_0000 | 0x645B_FFFF | 0x1_0000 | ta25 | 32
map_main | 0x645D_0000 | 0x645D_FFFF | 0x1_0000 | ta25 | 32
map_main | 0x645C_0000 | 0x645C_FFFF | 0x1_0000 | ta26 | 32
map_main | 0x6459_0000 | 0x6459_FFFF | 0x1_0000 | ta26 | 32
map_main | 0x645A_0000 | 0x645A_FFFF | 0x1_0000 | ta26 | 32
map_main | 0x6458_0000 | 0x6458_FFFF | 0x1_0000 | ta27 | 32
map_main | 0x6480_0000 | 0x648B_FFFF | 0x40_0000 | ta28 | 32
map_main | 0x645F_0000 | 0x645F_FFFF | 0x1_0000 | ta29 | 32
map_main | 0x6064_0000 | 0x6065_FFFF | 0x2_0000 | ta30 | 32
map_main | 0x6400_0000 | 0x643F_FFFF | 0x40_0000 | ta31 | 32
map_dma_hs | 0x0000_0000 | 0xFFFF_FFFF | 0x1_0000_0000 | ta0 | 32
map_dma_hs | 0x1000_0000 | 0x1FFF_FFFF | 0x1000_0000 | ta2 | 32
map_dma_hs | 0x4000_0000 | 0x4FFF_FFFF | 0x1000_0000 | ta2 | 32
map_dma_hs | 0x6200_0000 | 0x62FF_FFFF | 0x100_0000 | ta15 | 32
map_dma_hs | 0x3000_0000 | 0x300F_FFFF | 0x10_0000 | ta17 | 32
map_dma_hs | 0x3014_0000 | 0x3017_FFFF | 0x4_0000 | ta18 | 32
map_dma_hs | 0x3018_0000 | 0x301F_FFFF | 0x8_0000 | ta18 | 32
map_dma_hs | 0x3010_0000 | 0x3013_FFFF | 0x4_0000 | ta19 | 32
map_dma_hs | 0x8000_0000 | 0xFFFF_FFFF | 0x8000_0000 | ta21 | 32
map_cevap_ddr_36 | 0x8000_0000 | 0xFFFF_FFFF | 0x8000_0000 | ta21 | 36
map_cevap_ddr_36 | 0x8_8000_0000 | 0x8_FFFF_FFFF | 0x8000_0000 | ta21 | 36
map_cevap_ddr_36 | 0x9_0000_0000 | 0x9_FFFF_FFFF | 0x1_0000_0000 | ta21 | 36
map_cevap_ddr_36 | 0xA_0000_0000 | 0xB_FFFF_FFFF | 0x2_0000_0000 | ta21 | 36
map_cevap_ddr_36 | 0xC_0000_0000 | 0xF_FFFF_FFFF | 0x4_0000_0000 | ta21 | 36
map_cevad0_ddr_36 | 0x0000_0000 | 0xFFFF_FFFF | 0x1_0000_0000 | ta0 | 36
map_cevad0_ddr_36 | 0x8000_0000 | 0xFFFF_FFFF | 0x8000_0000 | ta22 | 36
map_cevad0_ddr_36 | 0x8_8000_0000 | 0x8_FFFF_FFFF | 0x8000_0000 | ta22 | 36
map_cevad0_ddr_36 | 0x9_0000_0000 | 0x9_FFFF_FFFF | 0x1_0000_0000 | ta22 | 36
map_cevad0_ddr_36 | 0xA_0000_0000 | 0xB_FFFF_FFFF | 0x2_0000_0000 | ta22 | 36
map_cevad0_ddr_36 | 0xC_0000_0000 | 0xF_FFFF_FFFF | 0x4_0000_0000 | ta22 | 36
map_cevad1_ddr_36 | 0x0000_0000 | 0xFFFF_FFFF | 0x1_0000_0000 | ta0 | 36
map_cevad1_ddr_36 | 0x8000_0000 | 0xFFFF_FFFF | 0x8000_0000 | ta23 | 36
map_cevad1_ddr_36 | 0x8_8000_0000 | 0x8_FFFF_FFFF | 0x8000_0000 | ta23 | 36
map_cevad1_ddr_36 | 0x9_0000_0000 | 0x9_FFFF_FFFF | 0x1_0000_0000 | ta23 | 36
map_cevad1_ddr_36 | 0xA_0000_0000 | 0xB_FFFF_FFFF | 0x2_0000_0000 | ta23 | 36
map_cevad1_ddr_36 | 0xC_0000_0000 | 0xF_FFFF_FFFF | 0x4_0000_0000 | ta23 | 36

## NOC vision
Block Name | Protocol | Data Width | Addr Width | ID Width | ID Type | QoS/Pslverr | Outstanding No. | Clock Group | Fix or Not | Clock Freq(MHz) | Access Right | Prefix | IA/TA No. | Start Addr | End Addr | Region Size | Addr Map | Access Right -> TA | Note
HEVC | axi4 | 128 | 32 | 10 |  | 0 | 8 | clk_500_hevc | yes | 360 | DDR, SRAM | axim_hevc_ | ia0 |  |  |  | map_main
H264 | axi4 | 64 | 32 | 6 |  | 0 | 8 | clk_500_h264 | yes | 400 | DDR, SRAM | axim_h264p_ | ia1 |  |  |  | map_main
JPEG | axi4 | 64 | 32 | 4 |  | 0 | 8 | clk_500_jpeg | yes | 450 | DDR, SRAM | axim_jpeg_ | ia2 |  |  |  | map_main
ISP | axi4 | 128 | 32 | 8 |  | 1 | 8 | clk_600_isp | yes | 600 | DDR, SRAM | axim_isp_ | ia3 |  |  |  | map_main
VIF | axi4 | 128 | 32 | 6 |  | 1 | 8 | clk_500_bypass | yes | 500 | DDR, SRAM | axim_bypass | ia4 |  |  |  | map_main
DP | axi4 | 128 | 32 | 4 |  | 1 | 8 | clk_500_dc | yes | 500 | DDR, SRAM | axim_dc_ | ia5 |  |  |  | map_main
IN_Vision | axi4 | 32 | 32 | 4 |  | 0 | 0 | clk_150_g2_ | yes | 300 | RT | axim_vision_cfg_ | ia6 |  |  |  | map_main
MMU | axi4 | 128 | 32 | 6 |  | 0 | 16 | clk_600_noc | yes | 600 |  | axis_mmu_codec_ | ta0 | 0x0 | 0x0_FFFF_FFFF | 4GB | map_main
MMU | axi4 | 128 | 32 | 6 |  | 1 | 16 | clk_600_noc | yes | 600 |  | axis_mmu_isp_ | ta1
OUT_Vision | axi4 | 128 | 32 | 4 |  | 0 | 4 | clk_600_noc | yes | 600 |  | axis_vision_sram_ | ta2