## Plan
no | date | chipdebug develop test case | status | descrption
1 | 2016-12-01 | register access |  | Coresight JTAG access M7/A7/ global register/UART register
2 |  | Xillinx DDR access |  | Coresight JTAG access DDR
3 |  | A7 boot from SPI flash |  | A7 can program/read SPI flash, print info from UART, A7 can access SRAM and DDR
4 |  | Debug SPI interface function
5 |  | SD function
6 |  | eMMC function
7 |  | CEVA function
8 |  | USB20 function
9 |  | GMAC 10/100M function
10 |  | OV cammera input through MIPI RX, output through HDMI TX
11 |  | ISP function
12
13
14

## Clock source
| clock source |  | frequency
| G2 clock | G2 clock | 100
|  | G1 clock | 100
| G1 clock | G0 clock | 100
|  | 48M clock | 48
|  | ext clock | 75
G0 clock
48M clock
IP name | clock port name
V_NR | pclk
pclk_2d
cclk
dma_clk_250m
dma_clk_432m
V_METER | pclk_nr
pclk_meter
cclk
V_DETINT | pclk_in
pclk_detn
cclk
dma_clk
V_EDR | vedr_clk
vproc_clk
dma_clk
V_INCAP | CLK_PIP_DISP
PCLK_PIP
ACLK1
ACLK234
drx_clk
HDMI_PCLK_B_PRE
CLK_B
HDMI_PCLK_A_PRE
CLK_A
CLK24M
CLK_MPEG_MP
CLK_MPEG_PIP
CPU_CLK
V_SCALAR | detn_clk_in
vnr_clk_in
pclk_in
pclk_2d_in
blend_clk_in
pclk_dn_in
pclk_pp_in
proc_clk_in
V_PROC | clk_proc
clk_scalar
sram_clk
V_BLEND | clk_blend
clk_proc
clk_incap
clk_pip_disp
clk_21_9
clk_osd3
clk_osd4
clk_panel
dma_clk_250m
dma_clk_432m
dma_clk_648m
dtl_clk
V_PANEL | clk_24m
clk_324m
dma_clk_333
dma_clk_648
dma_clk_432
clk_frc
clk_merge
clk_3dpr
clk_panel
clk_21_9
clk_vx1
dtl_clk
secu_clk
clk_frc_in
clk_blend_in
clk_osd3_in
clk_osd4_in
clk_hdmi_420
V_FRCA | gme_clk
cap_out_clk
fclk
pclk
cap_clk
cpu_clk
dma_clk_200m
dma_clk_250m
dma_clk_333m
clk_pq
V_FRCB | pclk
clk_proc_v_frcb
pclk_v_frca
clk_proc_v_blend
clk_enc
cpu_clk
dma_clk_200m
dma_clk_250m
dma_clk_430m
dma_clk_500m

## Test_PC
Test_PC No
CPU
Memory
System model
OS
Graphic