## AV
IP_Name | SUB_IP_Name | Address | Register Name | Type (B/H/W) | Width | Default | R/W | Description
CGU | CGU | 0x6061_0000 | CGU_PLL_CONFIG | W | 31:0 | 0X0000_0000 | R/W | [7:0]->B1; [15:8]->B2; [23:16]->B3; [31:24]->B4.
CGU | CGU | 0x6061_0004 | CGU_PLL_CTRL_1 | W | 31:0 | 0X0000_0000 | R | [0]->PLL lock status. Other bits are reserved.
CGU | CGU | 0x6061_0008 | CGU_PLL_CTRL_2 | W | 31:0 | 0X0000_0001 | R/W | [0]->PLL switch select. Other bits are reserved.
CGU | CGU | 0x6061_000C | CGU_TRT_CONFIG | W | 31:0 | 0XFFFF_FFFF | R/W | [31:0]-> throttle configure data. Other bits are reserved.
CGU | CGU | 0x6061_0010 | CGU_TRT_CTRL | W | 31:0 | 0X0000_0000 | R/W | [0]->throttle enable bit. Other bits are reserved.
CGU | CGU | 0x6061_0014 | CGU_PVT_DATA | W | 31:0 | 0X0000_0000 | R/W | [15:0]-> PVT_OUT_ABS. Other bits are reserved.
CGU | CGU | 0x6061_0018 | CGU_PVT_CTRL | W | 31:0 | 0X0000_0000 | R/W | [0]-> TST_EN, [1] -> EN_PVT,other bits are reserved.
CGU | CGU | 0x6061_001C | CGU_GLOBAL_1 | W | 31:0 | 0X0000_0000 | R/W | [0]-> l2_soft_ls, [1]-> eventi, [2]-> select tst clock(default pll_out/16), [3]-> core0_ls, [4]-> core1_ls, [5]-> core2_ls, [6]-> core3_ls
CGU | CGU | 0x6061_0020 | CGU_GLOBAL_2 | W | 31:0 | 0X0000_0000 | R | [3:0]->standbywfi[3:0], [7:4]->standbywfe[3:0], [11:8]->etmstandbywfx[3:0]
CGU | CGU | 0x6061_0024 | CGU_RESERVED1 | W | 31:0 | 0X0000_0000 | R/W | [3:0] -> l2_rm, [4] -> l2_rme, [8:5] -> core0_rm, [9] -> core0_rme, [13:10] -> core1_rm, [14] -> core1_rme, [18:15] -> core2_rm, [19] -> core2_rme, [23:20] -> core3_rm, [24] -> core3_rme.
CGU | CGU | 0x6061_0028 | CGU_RESERVED2 | W | 31:0 | 0X0000_0000 | R/W
CGU | CGU | 0x6061_002C | CGU_RESERVED3 | W | 31:0 | 0X0000_0000 | R/W