## Sheet1
NOC_main |  | Master | [11 empty] | Slave
1.Data network: ceva-slave Sram BB slave PCIE data Slave M7 Tcm 2.DDR netwok 3.Apb configuration network |  | Protocal | Data Width | Addr Width | ID Width | Ia Number | Clock Group | Fixed or not | Clock | Outstanding Number | Acess Right | Connect Prefix |  | Protocal | Data Width | Addr Width | ID Width | Ta Number | Clock Group | Fixed or not | Clock | Connect Prefix | Start Addr | End Addr | Region Size
| CCI-400 | axi4 | 128 | 32 | 9 | ia0 | clk_600_noc | yes | 600MHz | 4 | All Space | axim_cci | CCI-400 | ace_lite | 128 | 36 | 6 | ta0 | clk_600_noc | yes | 600MHz | axis_cci
| Coresight | axi4 | 32 | 32 | 1 | ia1 | clk_250_noc | yes | 250MHz | 1 | All Space | axim_cs | Coresight | apb | 32 | 32 |  | ta1/apb0 | clk_150_g1 | yes | 150MHz | apbs_cs | 0x0_6040_0000 | 0x0_604F_FFFF | 1MB
| Debug | apb | 32 | 32 |  | ia2/apb0 | clk_250_noc | yes | 250MHz | 1 | All Space | apbm_debug | Debug
| M7 net | ahb | 32 | 32 |  | ia3/ahbm0 | clk_300_noc | yes | 300MHz | 1 | All Space | ahbm_m7_0 | M7 net | ahb | 32 | 32 |  | ta2/ahbs0 | clk_300_noc | yes | 300MHz | ahbs_m7 | 0x0_1000_0000 0x0_4000_0000 | 0x0_1FFF_FFFF 0x0_4FFF_FFFF | 256MB 256MB
|  | ahb | 32 | 32 |  | ia4/ahbm1 | clk_300_noc | yes | 300MHz | 1 | All Space | ahbm_m7_1
| Baseband | axi4 | 64 | 32 | 4 | ia5 | clk_200_bb | no | 200MHz | 4 | DDR Sram_main | axim_bb | Baseband | axi4 | 64 | 32 | 4 | ta3 | clk_200_bb | no | 200MHz | axis_bb | 0x0_6064_0000 | 0x0_6067_FFFF | 256KB
[14 empty] | apb | 32 | 32 |  | ta4/apb1 | clk_200_bb | no | 200MHz | apbs_bb | 0x0_6068_0000 | 0x0_6069_FFFF | 128KB
no ia16 ta26,27,28,29 rtr28 | DMA | axi4 | 128 | 32 | 4 | ia6 | clk_600_noc | yes | 600MHz | 8 | DDR All Data Space | axim_dma_0 | DMA | ahb | 32 | 32 |  | ta5/ahbs1 | clk_150_g1 | yes | 150MHz | ahbs_dma | 0x0_6062_0000 | 0x0_6062_FFFF | 64KB
|  | axi4 | 128 | 32 | 4 | ia7 | clk_600_noc | yes | 600MHz | 8 | DDR All Data Space | axim_dma_1
| eMMC | axi4 | 32 | 32 | 4 | ia8 | clk_150_g1 | yes | 150MHz | 4 | DDR All Data Space | axim_emmc | eMMC | ahb | 32 | 32 |  | ta6/ahbs2 | clk_150_g1 | yes | 150MHz | ahbs_emmc | 0x0_6450_0000 | 0x0_6450_FFFF | 64KB
| SPAcc | axi4 | 64 | 32 | 1 | ia9 | clk_150_g0 | yes | 150MHz | 4 | DDR All Data Space | axim_spacc | SPAcc | axi4 | 32 | 32 | 4 | ta7 | clk_150_g0 | yes | 150MHz | axis_spacc | 0x0_6460_0000 | 0x0_6463_FFFF | 256KB
| tRoot (secure protect) | ahb | 32 | 32 |  | ia10 | clk_150_g0 | yes | 150MHz | 1 | All Space | ahbm_troot | tRoot | ahb | 32 | 32 |  | ta8/ahbs3 | clk_150_g0 | yes | 150MHz | ahbs_troot | 0x0_6466_0000 | 0x0_6466_FFFF | 64KB
| OTP | [11 empty] | OTP | axi4 | 32 | 32 |  | ta9 | clk_100_noc | yes | 100MHz | axis_otp | 0x0_6452_0000 | 0x0_6452_FFFF | 64KB
| TRNG (secure protect) | [11 empty] | TRNG/PKA | apb | 32 | 32 |  | ta10/apb2 | clk_150_g0 | yes | 150MHz | apbs_trng | 0x0_6451_0000 | 0x0_6451_FFFF | 64KB
| ARM A7 | [11 empty] | ARM A7 | apb | 32 | 32 |  | ta11/apb3 | clk_150_g1 | yes | 150MHz | apbs_a7 | 0x0_6061_0000 | 0x0_6061_FFFF | 64KB
| Rom (Only A7 Debug CS access) | [11 empty] | Rom | axi3 | 128 | 32 | 4 | ta12 | clk_300_noc | yes | 300MHz | axis_rom_ | 0x0_0000_0000 | 0x0_00FF_FFFF | 16MB
| Non-Secure | [11 empty] | Non-Secure | apb | 32 | 32 |  | ta13/apb4 | clk_20_noc | yes | 20MHz | aps_nonsecure | 0x0_6063_0000 | 0x0_6063_FFFF | 64KB
| Secure (secure protect) | [11 empty] | Secure | apb | 32 | 32 |  | ta14/apb5 | clk_150_g1 | yes | 150MHz | aps_secure | 0x0_6453_0000 | 0x0_6453_FFFF | 64KB
| MMU | axi4 | 128 | 36 | 7 | ia11 | clk_600_noc | yes | 600MHz |  | DDR | axim_mmu_cevap | MMU | axi4 | 64 | 32 | 4 | ta15 | clk_600_noc | yes | 600MHz | axis_mmu0 | 0x0_6454_0000 | 0x0_6454_FFFF | 64KB
|  | axi4 | 128 | 36 | 7 | ia12 | clk_600_noc | yes | 600MHz |  | DDR | axim_mmu_cevad0 |  | axi4 | 64 | 32 | 4 | ta16 | clk_600_noc | yes | 600MHz | axis_mmu1 | 0x0_6455_0000 | 0x0_6455_FFFF | 64KB
|  | axi4 | 128 | 36 | 7 | ia13 | clk_600_noc | yes | 600MHz |  | DDR | axim_mmu_cevad1
|  | axi4 | 128 | 36 | 8 | ia14 | clk_600_noc | yes | 600MHz |  | DDR | axim_mmu_hsif
| CEVA network | axi4 | 128 | 32 | 4 | ia15 | clk_600_noc |  | 600MHz |  | Sram | axim_ceva_sram | CEVA network (only A7, DMA Debug, CS) | axi4 | 32 | 32 | 4 | ta17 | clk_600_noc |  |  | axis_ceva_network | 0x0_6464_0000 | 0x0_6465_FFFF | 128KB
| Viision network | axi4 | 128 | 32 | 4 | ia17 | clk_600_noc |  | 600MHz |  | Sram | axim_vision_sram | Viision network | axi4 | 32 | 32 | 4 | ta18 | clk_150_g3 |  |  | axis_vision_cfg | 0x0_6467_0000 | 0x0_6467_FFFF | 64KB
| Sram (secure protect) | [11 empty] | Sram | axi4 | 128 | 32 | 4 | ta19 | clk_600_noc | yes | 600MHz | axis_sram_bb | 0x0_3000_0000 | 0x0_300F_FFFF | 1MB
[14 empty] | axi4 | 128 | 32 | 4 | ta20 | clk_600_noc | yes | 600MHz | axis_sram_main | 0x0_3010_0000 | 0x0_301F_FFFF | 1MB
| DDR | [11 empty] | DDR | apb | 32 | 32 |  | ta21/apb6 | clk_150_g1 | yes | 150MHz | apbs_ddr | 0x0_6456_0000 | 0x0_6456_FFFF | 64KB
[14 empty] | axi4 | 128 | 36 | 13 | ta22 | clk_600_noc | yes | 600MHz | axis_ddr_main | 0x0_8000_0000 | 0x0_FFFF_FFFF | 2GB
[14 empty] | axi4 | 128 | 36 | 13 | ta23 | clk_600_noc | yes | 600MHz | axis_ddr_ceva0 | 0x0_8000_0000 0x8_8000_0000 | 0x0_FFFF_FFFF 0xF_FFFF_FFFF | 2GB 30GB
[14 empty] | axi4 | 128 | 36 | 13 | ta24 | clk_600_noc | yes | 600MHz | axis_ddr_ceva1 | 0x0_8000_0000 0x8_8000_0000 | 0x0_FFFF_FFFF 0xF_FFFF_FFFF | 2GB 30GB
| CEVA | [11 empty] | CEVA | apb | 32 | 32 |  | ta25/apb7 | clk_150_g1 | yes | 150MHz | apbs_ceva | 0x0_6457_0000 | 0x0_6457_FFFF | 64KB
| HEVC | [11 empty] | HEVC | apb | 32 | 32 |  | ta30/apb8 | clk_150_g2 | yes | 150MHz | apbs_hevc | 0x0_6458_0000 | 0x0_6458_FFFF | 64KB
| H264 | [11 empty] | H264 | apb | 32 | 32 |  | ta31/apb9 | clk_150_g2 | yes | 150MHz | apbs_h264 | 0x0_6459_0000 | 0x0_6459_FFFF | 64KB
| JPEG | [11 empty] | JPEG | apb | 32 | 32 |  | ta32/apb10 | clk_150_g2 | yes | 150MHz | apbs_jpeg | 0x0_645a_0000 | 0x0_645a_FFFF | 64KB
| ISP | [11 empty] | ISP | apb | 32 | 32 |  | ta33/apb11 | clk_150_g2 | yes | 150MHz | apbs_isp | 0x0_6480_0000 | 0x0_648b_FFFF | 4MB
| Bypass | [11 empty] | Bypass | apb | 32 | 32 |  | ta34/apb12 | clk_150_g2 | yes | 150MHz | apbs_bypass | 0x0_645b_0000 | 0x0_645b_FFFF | 64KB
| Dispaly Control | [11 empty] | Dispaly Control | ahb | 32 | 32 |  | ta35/ahbs4 | clk_150_g2 | yes | 150MHz | ahbs_dc | 0x0_645c_0000 | 0x0_645c_FFFF | 64KB
| MIPI | [11 empty] | MIPI | apb | 32 | 32 |  | ta36/apb13 | clk_150_g3 | yes | 150MHz | apbs_mipi | 0x0_645d_0000 | 0x0_645d_FFFF | 64KB
| HDMI | [11 empty] | HDMI | apb | 32 | 32 |  | ta37/apb14 | clk_150_g3 | yes | 150MHz | apbs_hdmi | 0x0_645e_0000 | 0x0_645e_FFFF | 64KB
| USB3.0 | [11 empty] | USB3.0 | ahb | 32 | 32 |  | ta38/ahbs5 | clk_150_g3 | yes | 150MHz | axis_usb | 0x0_6050_0000 0x0_6060_0000 | 0x0_605F_FFFF 0x0_6060_FFFF | 1MB 64KB
| Type-c | [11 empty] | Type-c | apb | 32 | 32 |  | ta39/apb15 | clk_125_noc | yes | 125MHz | apb_typec | 0x0_6000_0000 | 0x0_603F_FFFF | 4MB
[13 empty] | PCI-e | axi4 | 32 | 32 | 4 | ta40 | clk_125_noc | yes | 125MHz | axis_pcie_dbi | 0x0_6400_0000 | 0x0_643F_FFFF | 4MB
[14 empty] | axi4 | 64 | 32 | 4 | ta41 | clk_125_noc | yes | 125MHz | axis_pcie_data | 0x0_5000_0000 0x0_7000_0000 | 0x0_5FFF_FFFF 0x0_7FFF_FFFF | 256MB 256MB
| GMAC | [11 empty] | GMAC | ahb | 32 | 32 |  | ta42/ahbs6 | clk_150_g3 | yes | 150MHz | ahbs_gmac | 0x0_645f_0000 | 0x0_645f_FFFF | 64KB
NOC_ceva |  | Master | [11 empty] | Slave
|  | Protocal | Data Width | Addr Width | ID Width | Ia Number | Clock Group | Fixed or not | Clock | Address Map | Acess Right | Connect Prefix |  | Protocal | Data Width | Addr Width | ID Width | Ta Number | Clock Group | Fixed or not | Clock | Connect Prefix
| CEVA | axi4 | 128 | 32 | 4 | ia0 | clk_600_noc | yes | 600MHz |  | DDR and Sram | axim_ceva_p0 | CEVA | axi4 | 128 | 32 | 16 | ta5 | clk_600_noc | yes | 600MHz | axis_ceva0 | 0x0_6200_0000 | 0x0_627F_FFFF | 8MB
|  | axi4 | 128 | 32 | 4 | ia1 | clk_600_noc | yes | 600MHz |  | DDR and Sram and other ceva slaves and ceva DMA | axim_ceva_d0 |  | axi4 | 128 | 32 | 16 | ta6 | clk_600_noc | yes | 600MHz | axis_ceva1 | 0x0_6280_0000 | 0x0_62FF_FFFF | 8MB
|  | axi4 | 128 | 32 | 4 | ia2 | clk_600_noc | yes | 600MHz |  | DDR and Sram | axim_ceva_p1 |  | axi4 | 128 | 32 | 16 | ta7 | clk_600_noc | yes | 600MHz | axis_ceva2 | 0x0_6300_0000 | 0x0_637F_FFFF | 8MB
|  | axi4 | 128 | 32 | 4 | ia3 | clk_600_noc | yes | 600MHz |  | DDR and Sram and other ceva slaves and ceva DMA | axim_ceva_d1 |  | axi4 | 128 | 32 | 16 | ta8 | clk_600_noc | yes | 600MHz | axis_ceva3 | 0x0_6380_0000 | 0x0_63FF_FFFF | 8MB
|  | axi4 | 128 | 32 | 4 | ia4 | clk_600_noc | yes | 600MHz |  | DDR and Sram | axim_ceva_p2
|  | axi4 | 128 | 32 | 4 | ia5 | clk_600_noc | yes | 600MHz |  | DDR and Sram and other ceva slaves and ceva DMA | axim_ceva_d2
|  | axi4 | 128 | 32 | 4 | ia6 | clk_600_noc | yes | 600MHz |  | DDR and Sram | axim_ceva_p3
|  | axi4 | 128 | 32 | 4 | ia7 | clk_600_noc | yes | 600MHz |  | DDR and Sram and other ceva slaves and ceva DMA | axim_ceva_d3
| MMU | [11 empty] | MMU | axi4 | 128 | 32 | 7 | ta0 | clk_600_noc | yes | 600MHz | axis_mmu_cevap
[14 empty] | axi4 | 128 | 32 | 7 | ta1 | clk_600_noc | yes | 600MHz | axis_mmu_cevad0
[14 empty] | axi4 | 128 | 32 | 7 | ta2 | clk_600_noc | yes | 600MHz | axis_mmu_cevad1
| DMA CEVA | axi4 | 128 | 32 | 4 | ia8 | clk_600_noc | yes | 600MHz | 8 | DDR and SRAM | axim_dma_ceva | DMA CEVA | ahb | 32 | 32 |  | ta3 | clk_150_g1 | yes | 150MHz | ahbs_dma_ceva
| IN_CEVA | axi4 | 128 | 32 | 4 | ia9 | clk_600_noc |  |  |  | NOC RT, DMA CEVA CEVA Slave | axim_ceva_network | IN_CEVA
| OUT_CEVA_ SRAM | [11 empty] | OUT_CEVA_ SRAM (SRAM) | axi4 | 128 | 32 | 4 | ta4 | clk_600_noc |  |  | axis_ceva_sram
NOC_vision |  | Master | [11 empty] | Slave
|  | Protocal | Data Width | Addr Width | ID Width | Ia Number | Clock Group | Fixed or not | Clock | Address Map | Acess Right | Connect Prefix |  | Protocal | Data Width | Addr Width | ID Width | Ta Number | Clock Group | Fixed or not | Clock | Connect Prefix
| HEVC | axi4 | 128 | 32 | 8 | ia0 | clk_500_hevc | no | 360MHz |  | DDR and Sram | axim_hevc | HEVC
| H264 | axi4 | 64 | 32 | 6 | ia1 | clk_500_h264 | no | 400MHz |  | DDR and Sram | axim_h264p | H264
|  | axi4 | 64 | 32 | 4 | ia2 | clk_500_h264 | no | 400MHz |  | DDR and Sram | axim_h264s
| JPEG | axi4 | 64 | 32 | 4 | ia3 | clk_500_jpeg | no | 450MHz |  | DDR and Sram | axim_jpeg | JPEG
| MMU | [11 empty] | MMU | axi4 | 128 | 32 | 10 | ta0 | clk_600_noc | yes | 600MHz | axis_mmu_codec
| ISP | axi4 | 128 | 32 | 6 | ia4 | clk_600_isp | no | 600MHz |  | DDR and Sram | axim_isp | ISP
| Bypass (video interface) | axi4 | 128 | 32 | 6 | ia5 | clk_500_bypass | yes | 500MHz |  | DDR and Sram | axim_bypas | Bypass
| Dispaly Control (Dispaly engine) | axi4 | 128 | 32 | 8 | ia6 | clk_500_dc | yes | 500MHz |  | DDR and Sram | axim_dc | Dispaly Control
| MMU | [11 empty] | MMU | axi4 | 128 | 32 | 10 | ta1 | clk_600_noc | yes | 600MHz | axis_mmu_isp
| USB3.0 | axi4 | 64 | 32 | 4 | ia7 | clk_150_g3 | yes | 150MHz |  | DDR | axim_usb | USB3.0
| Type-c | axi4 | 64 | 32 | 5 | ia8 | clk_125_noc | yes | 125MHz |  | DDR | axim_typec | Type-c
| PCI-e | axi4 | 64 | 32 | 5 | ia9 | clk_125_noc | yes | 125MHz |  | DDR | axim_pcie | PCI-e
| GMAC | ahb | 32 | 32 |  | ia10 | clk_150_g3 | yes | 150MHz |  | DDR | ahbm_gmac0 | GMAC
|  | ahb | 32 | 32 |  | ia11 | clk_150_g3 | yes | 150MHz |  | DDR | ahbm_gmac1
| MMU | [11 empty] | MMU | axi4 | 128 | 32 | 8 | ta2 | clk_600_noc | yes | 600MHz | axis_mmu_hsif
| IN_vision | axi4 | 32 | 32 | 4 | ia12 | clk_150_g3 |  |  |  | NOC RT | axim_vision_cfg | IN_vision
| OUT_vision | [11 empty] | OUT_vision (SRAM) | axi4 | 128 | 32 | 4 | ta3 | clk_600_noc |  |  | axis_vision_sram