## Sheet1
36 bits system |  |  | Start Addr | End Addr | Region Size | Device | Target | Owner | Signoff | Date
| 0GB-1GB | 256MB | 0x0_0000_0000 | 0x0_00FF_FFFF | 16MB | ROM | ta12
A7 can access the whole address space
M7 can only access following address space |  | 256MB | 0x0_1000_0000 | 0x0_1FFF_FFFF | 256MB | MCU M7 SPI memory | ta2
16MB I/O：0x0_6000_0000-0x0_60FF_FFFF
2GB DDR：0x0_8000_0000-0x0_FFFF_FFFF |  | 256MB | 0x0_2C00_0000 | 0x0_2CFF_FFFF | 16MB | A7 GIC&CCI Space
|  | 256MB | 0x0_3000_0000 | 0x0_300F_FFFF | 1MB | On-chip shared Sram for BB | ta19
|  |  | 0x0_3010_0000 | 0x0_3013_FFFF | 256KB | On-chip shared Sram for H264 | ta26
|  |  | 0x0_3014_0000 | 0x0_3017_FFFF | 256KB | On-chip shared Sram for ISP | ta27
|  |  | 0x0_3018_0000 | 0x0_3023_FFFF | 768KB | On-chip shared Sram for Main | ta20
| 1GB-2GB | 256MB | 0x0_4000_0000 | 0x0_4FFF_FFFF | 256MB | MCU M7 net devices | ta2
|  | 256MB | 0x0_5000_0000 | 0x0_5FFF_FFFF | 256MB | PCI-e axi data Space | ta41
|  | 256MB | 0x0_6000_0000 | 0x0_603F_FFFF | 4MB | Type-c apb configuration Space | ta39
|  |  | 0x0_6040_0000 | 0x0_604F_FFFF | 1MB | Coresight Space | ta1
|  |  | 0x0_6050_0000 | 0x0_605F_FFFF | 1MB | USB3.0 axi configuration Space | ta38
|  |  | 0x0_6060_0000 | 0x0_6060_FFFF | 64KB
|  |  | 0x0_6061_0000 | 0x0_6061_FFFF | 64KB | ARM A7 configuration Space | ta11
|  |  | 0x0_6062_0000 | 0x0_6062_FFFF | 64KB | DMA configuration Space | ta5
|  |  | 0x0_6063_0000 | 0x0_6063_FFFF | 64KB | non-secure(rgu cgu global register IO share) | ta13
|  |  | 0x0_6064_0000 | 0x0_6067_FFFF | 256KB | BB axi configuration Space | ta3
|  |  | 0x0_6068_0000 | 0x0_6069_FFFF | 128KB | BB apb configuration Space | ta4
|  |  | 0x0_6200_0000 | 0x0_627F_FFFF | 8MB | CEVA_0 | ta17
|  |  | 0x0_6280_0000 | 0x0_62FF_FFFF | 8MB | CEVA_1
|  |  | 0x0_6300_0000 | 0x0_637F_FFFF | 8MB | CEVA_2
|  |  | 0x0_6380_0000 | 0x0_63FF_FFFF | 8MB | CEVA_3
|  |  | 0x0_6400_0000 | 0x0_643F_FFFF | 4MB | PCI-e dbi configuration Space | ta40
|  |  | 0x0_6440_0000 | 0x0_644F_FFFF | reserved
|  |  | 0x0_6450_0000 | 0x0_6450_FFFF | 64KB | eMMC configuration Space | ta6
|  |  | 0x0_6451_0000 | 0x0_6451_FFFF | 64KB | TRNG/PKA configuration Space | ta10
|  |  | 0x0_6452_0000 | 0x0_6452_FFFF | 64KB | Otp configuration Space | ta9
|  |  | 0x0_6453_0000 | 0x0_6453_FFFF | 64KB | security gloabal (uart timer) | ta14
|  |  | 0x0_6454_0000 | 0x0_6454_FFFF | 64KB | MMU_0 configuration Space | ta15
|  |  | 0x0_6455_0000 | 0x0_6455_FFFF | 64KB | MMU_1 configuration Space | ta16
|  |  | 0x0_6456_0000 | 0x0_6456_FFFF | 64KB | DDR apb configuration Space | ta21
|  |  | 0x0_6457_0000 | 0x0_6457_FFFF | 64KB | CEVA apb configuration Space | ta25
|  |  | 0x0_6458_0000 | 0x0_6458_FFFF | 64KB | HEVC apb configuration Space | ta30
|  |  | 0x0_6459_0000 | 0x0_6459_FFFF | 64KB | H264 apb configuration Space | ta31
|  |  | 0x0_645a_0000 | 0x0_645a_FFFF | 64KB | JPEG apb configuration Space | ta32
|  |  | 0x0_645b_0000 | 0x0_645b_FFFF | 64KB | Bypass apb configuration Space | ta34
|  |  | 0x0_645c_0000 | 0x0_645c_FFFF | 64KB | Dispaly Control ahb configuration Space | ta35
|  |  | 0x0_645d_0000 | 0x0_645d_FFFF | 64KB | MIPI apb configuration Space | ta36
|  |  | 0x0_645e_0000 | 0x0_645e_FFFF | 64KB | HDMI apb configuration Space | ta37
|  |  | 0x0_645f_0000 | 0x0_645f_FFFF | 64KB | GMAC configuration Space | ta42
|  |  | 0x0_6460_0000 | 0x0_6463_FFFF | 256KB | SPAcc configuration Space | ta7
|  |  | 0x0_6464_0000 | 0x0_6465_FFFF | 128KB | NOC_ceva register(rt): 0x0_6464_0000-0x0_6464_FFFF Ceva DMA: 0x0_6465_0000-0x0_6465_FFFF | ta17
|  |  | 0x0_6466_0000 | 0x0_6466_FFFF | 64KB | tRoot configuration Space | ta8
|  |  | 0x0_6467_0000 | 0x0_6467_FFFF | 64KB | NOC_vision register | ta18
|  |  | 0x0_6468_0000 | 0x0_6469_FFFF | 128KB | NOC_main register(rt) | RT
|  |  | 0x0_646a_0000 | 0x0_6479_FFFF | reserved
|  |  | 0x0_6480_0000 | 0x0_648b_FFFF | 4MB | ISP_0 apb configuration Space | ta33
|  | 256MB | 0x0_7000_0000 | 0x0_7FFF_FFFF | 256MB | PCI-e axi data Space | ta41
| 2GB-4GB | 2GB | 0x0_8000_0000 | 0x0_FFFF_FFFF | 2GB | DDR data Space | ta22, ta23, ta24
| 4GB-34GB | 30GB | 0x1_0000_0000 | 0x8_7FFF_FFFF | 30GB | Reserved
| 34GB-64GB | 30GB | 0x8_8000_0000 | 0xF_FFFF_FFFF | 30GB | DDR data Space | ta23, ta24

## Sheet2
Region | Memory Block | Start Address - End Address | Devices | Available Device Memory Space | Description
MCU | 512-MByte Block 0 | 0x0000 0000 - 0x1FFF FFFF | ITCM1 RAM (512KB) | 0x0000 0000 - 0x0007 FFFF | CPU1 view only
|  |  | ITCM2 RAM (256KB) | 0x0000 0000 - 0x0003 FFFF | CPU2 view only
|  |  | ITCM3 RAM (64KB) | 0x0000 0000 - 0x0000 FFFF | CPU3 view only
|  |  | Quad SPI memory | 0x1000 0000 - 0x1fff_ffff | memory mapped SPI memory, Max 256MB
| 512-MByte Block 1 | 0x2000 0000 - 0x3FFF FFFF | DTCM0 RAM (512KB) | 0x2000 0000 - 0x2007 FFFF | DTCM in the two cpu use the same memory space
|  |  | DTCM1 RAM | 0x2000 0000 - 0x2007 FFFF | DTCM in the two cpu use the same memory space
|  |  | SRAM | 0x2100 0000 - 0x210F_FFFF | Max 1MB (64KB)
|  |  | Reserved | 0x2110_0000-0x3FFF_FFFF
| 512-MByte Block 2 | 0x4000 0000 - 0x5FFF FFFF | AHB-to-APB bridge 1 | 0x4000 0000 - 0x40FF FFFF
|  |  | AHB-to-APB bridge 2 | 0x4100 0000 - 0x41FF FFFF
|  |  | USB | 0x4300 0000 - 0x43FF FFFF | removed
|  |  | AHBS of Cortex-M7 CPU1 ITCM | 0x4400 0000 - 0x4407 FFFF | 512KB
|  |  | AHBS of Cortex-M7 CPU1 DTCM | 0x4408 0000 - 0x440F FFFF | 512KB
|  |  | AHBS of Cortex-M7 CPU2 ITCM | 0x4410 0000 - 0x4417 FFFF | 512KB（valid 256KB）
|  |  | AHBS of Cortex-M7 CPU2 DTCM | 0x4418 0000 - 0x441F FFFF | 512KB（valid 256KB）
|  |  | DMA | 0x4500_0000-0x45FF_FFFF
|  |  | reserved | 0x4600_0000 - 0x5FFF FFFF
| 512-MByte Block 3 | 0x6000 0000 - 0x7FFF FFFF | Reserved
| Block 4~7 | 0x8000 0000 - 0xDFFF FFFF | external memory space | 0x8000 0000 - 0xDFFF FFFF | access external memory space
AHB-to-APB bridge 1 address 0x4000_0000 - 0x40FF_FFFF | START | END | Devices | Start Addr ------- End Addr | NO.
| 0x4000_0000 | 0x400F_FFFF | TIMER1-8 | 0x4000_0000 -- 0x4003_FFFF | APB_S0
|  |  | TIMER2-16 | 0x4004_0000 -- 0x4007_FFFF
|  |  | TIMER17-24 | 0x4008_0000 -- 0x400F_FFFF
| 0x4010_0000 | 0x401F_FFFF | SPI1 | 0x4010_0000 -- 0x4011_FFFF | APB_S1
|  |  | SPI2 | 0x4012_0000 -- 0x4013_FFFF
|  |  | SPI3 | 0x4014_0000 -- 0x4015_FFFF
|  |  | SPI4 | 0x4016_0000 -- 0x4017_FFFF
|  |  | SPI5 | 0x4018_0000 -- 0x4019_FFFF
|  |  | SPI6 | 0x401A_0000 -- 0x401B_FFFF
|  |  | SPI7 | 0x401C_0000 -- 0x401F_FFFF
| 0x4020_0000 | 0x402F_FFFF | I2C1 | 0x4020_0000 -- 0x4023_FFFF | APB_S2
|  |  | I2C2 | 0x4024_0000 -- 0x4027_FFFF
|  |  | I2C3 | 0x4028_0000 -- 0x402B_FFFF
|  |  | I2C4 | 0x402C_0000 -- 0x402F_FFFF
| 0x4030_0000 | 0x403F_FFFF | CAN1 | 0x4030_0000 -- 0x4033_FFFF | APB_S3
|  |  | CAN2 | 0x4034_0000 -- 0x4037_FFFF
|  |  | CAN3 | 0x4038_0000 -- 0x403B_FFFF
|  |  | CAN4 | 0x403C_0000 -- 0x403F_FFFF
| 0x4040_0000 | 0x404F_FFFF | GPIO1-32 | 0x4040_0000 -- 0x4043_FFFF | APB_S4
|  |  | GPIO33-64 | 0x4044_0000 -- 0x4047_FFFF
|  |  | GPIO65-96 | 0x4048_0000 -- 0x404B_FFFF
|  |  | GPIO97-128 | 0x404C_0000 -- 0x404F_FFFF
| 0x4050_0000 | 0x405F_FFFF | UART0 | 0x4050_0000 -- 0x4050_FFFF | APB_S5
|  |  | UART1 | 0x4051_0000 -- 0x4051_FFFF
|  |  | UART2 | 0x4052_0000 -- 0x4052_FFFF
|  |  | UART3 | 0x4053_0000 -- 0x4053_FFFF
|  |  | UART4 | 0x4054_0000 -- 0x4054_FFFF
|  |  | UART5 | 0x4055_0000 -- 0x4055_FFFF
|  |  | UART6 | 0x4056_0000 -- 0x4056_FFFF
|  |  | UART7 | 0x4057_0000 -- 0x4057_FFFF
|  |  | UART8 | 0x4058_0000 -- 0x405F_FFFF
| 0x4060_0000 | 0x406F_FFFF | WDT1 | 0x4060_0000 -- 0x4067_FFFF | APB_S6
|  |  | WDT2 | 0x4068_0000 -- 0x406F_FFFF
| 0x4070_0000 | 0x407F_FFFF |  |  | APB_S7
| 0x4080_0000 | 0x408F_FFFF |  |  | APB_S8
| 0x4090_0000 | 0x409F_FFFF | I2C Slave for verification |  | APB_S9
| 0x40A0_0000 | 0x40AF_FFFF |  |  | APB_S10
| 0x40B0_0000 | 0x40BF_FFFF | Global Register 1 |  | APB_S11
| 0x40C0_0000 | 0x40CF_FFFF | HP SPI Flash Controller |  | APB_S12
| 0x40D0_0000 | 0x40DF_FFFF |  |  | APB_S13
| 0x40E0_0000 | 0x40EF_FFFF |  |  | APB_S14
| 0x40F0_0000 | 0x40FF_FFFF |  |  | APB_S15
AHB-to-APB bridge 2 address 0x4100_0000 - 0x41FF_FFFF | START | END | Devices | NO.
| 0x4100_0000 | 0x410F_FFFF | RTC | APB_S0
| 0x4110_0000 | 0x411F_FFFF | 4KB backup SRAM | APB_S1
| 0x4120_0000 | 0x412F_FFFF | 80bit backup register | APB_S2
| 0x4130_0000 | 0x413F_FFFF |  | APB_S3
| 0x4140_0000 | 0x414F_FFFF |  | APB_S4
| 0x4150_0000 | 0x415F_FFFF |  | APB_S5
| 0x4160_0000 | 0x416F_FFFF |  | APB_S6
| 0x4170_0000 | 0x417F_FFFF |  | APB_S7
| 0x4180_0000 | 0x418F_FFFF |  | APB_S8
| 0x4190_0000 | 0x419F_FFFF |  | APB_S9
| 0x41A0_0000 | 0x41AF_FFFF |  | APB_S10
| 0x41B0_0000 | 0x41BF_FFFF |  | APB_S11
| 0x41C0_0000 | 0x41CF_FFFF |  | APB_S12
| 0x41D0_0000 | 0x41DF_FFFF |  | APB_S13
| 0x41E0_0000 | 0x41EF_FFFF |  | APB_S14
| 0x41F0_0000 | 0x41FF_FFFF |  | APB_S15