## Address Map
Base Address | Offset Address | Size | R/W | Description
0x6452_0000 | 0x0000 | 32b | RO | chip HW config 32bits (31:0 : password)
secure access register | 0x0004 | 32b | RO | chip HW config 32bits (31:0 : password)
| 0x0008 | 32b | RO | chip HW config 32bits 0 : OTP_DBG_CTRL[0] 1 : OTP_DBG_CTRL[1] 2 : OTP_SPI_DBG_DISABLE 3 : OTP_PRG_IO_DISABLE 4 : OTP_BOOT_FROM_EMPTY_DEV_DISABLE 5 : OTP_SPI_SECURE_BOOT_ENABLE 6 : OTP_DBG_UART_RX_DISABLE 7 : OTP_DBG_UART_TX_DISABLE 8 : OTP_function_disable_BB 9 : OTP_function_disable_CEVA_0 10 : OTP_function_disable_CEVA_1 11 : OTP_function_disable_CEVA_2 12 : OTP_function_disable_CEVA_3 13 : OTP_function_disable_H265 14 : OTP_function_disable_ISP 15 : OTP_SW_BOOT_WITHOUT_SECURE_CHECK 23:16 : product sub ID
| 0x000C | 32b | RO | chip HW config 32bits
| 0x0080 | 32b | R/W | password_sw_0 (can be writen only once after rst )
| 0x0084 | 32b | R/W | password_sw_1 (can be writen only once after rst)
| 0x0088 | 32b | R/O | password_state ( password compare )
| 0x008C | 32b | R/W | smart program times（min value equal to 2, max value equal to 16）
| 0x0090 | 32b | RO | checksum result data
| 0x0094 | 32b | R/W | Program data ( for 32bits program )
| 0x0098 | 32b | R/W | Command data ( [31] 1==write, 0==read, [16:0] for read or write address )
| 0x009C | 32b | R/W | Read data from otp for CPU ( 32bits valid )
| 0x00A0 | 32b | R/W | Interrupt enable 00001: Bus Brust Error 00010: OTP Unpermitted Secure access 00100: OTP Read Finish 01000: OTP Program Fail 10000: OTP Program Finish
| 0x00A4 | 32b | R/WC | Interrupt status 00001: Bus Brust Error 00010: OTP Unpermitted Secure access 00100: OTP Read Finish 01000: OTP Program Fail 10000: OTP Program Finish
0x6452_0000 | 0x0098 | 32b | R/W | Command data ( [31] 1==write, 0==read, [16:0] for read or write address )
unsecure access register | 0x009C | 32b | R/W | Read data from otp for CPU ( 32bits valid )
| 0x00A0 | 32b | R/W | Interrupt enable 00001: Bus Brust Error 00010: OTP Unpermitted Secure access 00100: OTP Read Finish
| 0x00A4 | 32b | R/WC | Interrupt status 00001: Bus Brust Error 00010: OTP Unpermitted Secure access 00100: OTP Read Finish

## OTP_MEM_Definition
bit aligned | Bank | Start | End | Size | Purpose
| Bank0 | 0x0_0000 | 0x0_03FF | 1Kb | access right table for 35 regions, each region has 4 access right bits, 4x35=4.375x32= 5x32, read 10 times （1-10）
0x0_0000-0x0_0003: Bank0 access right
0x0_0004-0x0_0007: Bank1 access right
0x0_0008-0x0_000b: Bank2 access right
0x0_000c-0x0_000f: Bank3 access right
0x0_0010-0x0_0013: Bank4 access right
0x0_0014-0x0_0017: Bank5 access right
0x0_0018-0x0_001b: Bank6 access right
0x0_001c-0x0_001f:: Bank7 access right
0x0_0020-0x0_0023: Bank8 access right
0x0_0024-0x0_0027: Bank9 access right
0x0_0028-0x0_002b: Bank10 access right
0x0_002c-0x0_002f : Bank11 access right
0x0_0030-0x0_0033: Bank12 access right
0x0_0034-0x0_0037: Bank13 access right
0x0_0038-0x0_003b: Bank14 access right
0x0_003c-0x0_003f: Bank15 access right
0x0_0040-0x0_0043: Bank16 access right
0x0_0044-0x0_0047: Bank17 access right
0x0_0048-0x0_004b: Bank18 access right
0x0_004c-0x0_004f:: Bank19 access right
0x0_0050-0x0_0053: Bank20 access right
0x0_0054-0x0_0057: Bank21 access right
0x0_0058-0x0_005b: Bank22 access right
0x0_005c-0x0_005f: Bank23 access right
0x0_0060-0x0_0063: Bank24 access right
0x0_0064-0x0_0067: Bank25 access right
0x0_0068-0x0_006b: Bank26 access right
0x0_006c-0x0_006f: Bank27 access right
0x0_0070-0x0_0073: Bank28 access right
0x0_0074-0x0_0077: Bank29 access right
0x0_0078-0x0_007b: Bank30 access right
0x0_007c-0x0_007f: Bank31 access right
0x0_0080-0x0_0083: Bank32 access right
0x0_0084-0x0_0087: Bank33 access right
0x0_0088-0x0_008b: Bank34 access right
0x0_00a0-0x0_012b: redundancy of the above data from Bank0 to Bank34 access right
0x0_02e0-0x0_02FF: each checksum tag is 1 bit, 32bits checksum tag
0x0_0300-0x0_03FF: each checksum data is 8 bits , 256 bits checksum data
| Bank1 | 0x0_0400 | 0x0_07FF | 1Kb | chip HW config (128)x2, read 8 times （33-40）, abc
0x0_0400-0x0_047F: chip HW config
0x0_0400-0x0_04FF: redundancy of the above chip HW config
0x0_0600-0x0_07FF: root key
| Bank2 | 0x0_0800 | 0x0_0bFF | 1Kb | tRoot HW config(128+128+32)x2, read 18 times （65-82）
0x0_0800-0x0_091F: tRoot HW config
0x0_0920-0x0_0a3F: redundancy of the above tRoot HW config
| Bank3 | 0x0_0c00 | 0x0_0FFF | 1Kb | HDMI1.4 KEY 285B+2BCRC
| Bank4 | 0x0_1000 | 0x0_13FF | 1Kb
| Bank5 | 0x0_1400 | 0x0_17FF | 1Kb
| Bank6 | 0x0_1800 | 0x0_1bFF | 1Kb | DP1.4 KEY 285B+2BCRC
| Bank7 | 0x0_1c00 | 0x0_1FFF | 1Kb
| Bank8 | 0x0_2000 | 0x0_23FF | 1Kb
| Bank9 | 0x0_2400 | 0x0_27FF | 1Kb | DP2.2 KEY 387B+2BCRC+EXTRA16B
| Bank10 | 0x0_2800 | 0x0_2bFF | 1Kb
| Bank11 | 0x0_2c00 | 0x0_2FFF | 1Kb
| Bank12 | 0x0_3000 | 0x0_33FF | 1Kb
| Bank13 | 0x0_3400 | 0x0_37FF | 1Kb | 0x0_3400-0x0_3418: TS module 5x5bits 0x0_3419-0x0_341d: ABB 5bits
| Bank14 | 0x0_3800 | 0x0_3bFF | 1Kb | reserved
| Bank15 | 0x0_3c00 | 0x0_3FFF | 1Kb | reserved
| Bank16 | 0x0_4000 | 0x0_43FF | 1Kb | reserved
| Bank17 | 0x0_4400 | 0x0_47FF | 1Kb | reserved
| Bank18 | 0x0_4800 | 0x0_4bFF | 1Kb | reserved
| Bank19 | 0x0_4c00 | 0x0_4FFF | 1Kb | reserved
| Bank20 | 0x0_5000 | 0x0_53FF | 1Kb | reserved
| Bank21 | 0x0_5400 | 0x0_57FF | 1Kb | reserved
| Bank22 | 0x0_5800 | 0x0_5bFF | 1Kb | reserved
| Bank23 | 0x0_5c00 | 0x0_5FFF | 1Kb | reserved
| Bank24 | 0x0_6000 | 0x0_63FF | 1Kb | reserved
| Bank25 | 0x0_6400 | 0x0_67FF | 1Kb | reserved
| Bank26 | 0x0_6800 | 0x0_6bFF | 1Kb | reserved
| Bank27 | 0x0_6c00 | 0x0_6FFF | 1Kb | reserved
| Bank28 | 0x0_7000 | 0x0_73FF | 1Kb | reserved
| Bank29 | 0x0_7400 | 0x0_77FF | 1Kb | reserved
| Bank30 | 0x0_7800 | 0x0_7bFF | 1Kb | reserved
| Bank31 | 0x0_7c00 | 0x0_7FFF | 1Kb | reserved
| Bank32 | 0x0_8000 | 0x0_FFFF | 32Kb
| Bank33 | 0x1_0000 | 0x1_7FFF | 32Kb
| Bank34 | 0x1_8000 | 0x1_FFFF | 32Kb

## Bank Description
Bank0 detail | address | name | description
0x0_0000 | 0x0-0x3 （4bits） | Access Right | for bank0 access right 000： R SW 001： R NW （010： SR NW） 011： SR NW 1xx： NR NW
| 0x4-0x7 （4bits） | Access Right | for bank1 access right
| 0x8-0xb （4bits） | Access Right | for bank2 access right
| 0xc-0xF （4bits） | Access Right | for bank3 access right
| 0x10-0x13 （4bits） | Access Right | for bank4 access right
| 0x14-0x17 （4bits） | Access Right | for bank5 access right
| 0x18-0x1b （4bits） | Access Right | for bank6 access right
| 0x1c-0x1F （4bits） | Access Right | for bank7 access right
| 0x20-0x23 （4bits） | Access Right | for bank8 access right
| 0x24-0x27 （4bits） | Access Right | for bank9 access right
| 0x28-0x2b （4bits） | Access Right | for bank10 access right
| 0x2c-0x2F （4bits） | Access Right | for bank11 access right
| 0x30-0x33 （4bits） | Access Right | for bank12 access right
| 0x34-0x37 （4bits） | Access Right | for bank13 access right
| 0x38-0x3b （4bits） | Access Right | for bank14 access right
| 0x3c-0x3F （4bits） | Access Right | for bank15 access right
| 0x40-0x43 （4bits） | Access Right | for bank16 access right
| 0x44-0x47 （4bits） | Access Right | for bank17 access right
| 0x48-0x4b （4bits） | Access Right | for bank18 access right
| 0x4c-0x4F （4bits） | Access Right | for bank19 access right
| 0x50-0x53 （4bits） | Access Right | for bank20 access right
| 0x54-0x57 （4bits） | Access Right | for bank21 access right
| 0x58-0x5b （4bits） | Access Right | for bank22 access right
| 0x5c-0x5F （4bits） | Access Right | for bank23 access right
| 0x60-0x63 （4bits） | Access Right | for bank24 access right
| 0x64-0x67 （4bits） | Access Right | for bank25 access right
| 0x68-0x6b （4bits） | Access Right | for bank26 access right
| 0x6c-0x6F （4bits） | Access Right | for bank27 access right
| 0x70-0x73 （4bits） | Access Right | for bank28 access right
| 0x74-0x77 （4bits） | Access Right | for bank29 access right
| 0x78-0x7b （4bits） | Access Right | for bank30 access right
| 0x7c-0x7F （4bits） | Access Right | for bank31 access right
| 0x80-0x83 （4bits） | Access Right | for bank32 access right
| 0x84-0x87 （4bits） | Access Right | for bank33 access right
| 0x88-0x8b （4bits） | Access Right | for bank34 access right
Bank1 detail | address | name | description
0x0_0400 | 0x0-0x3F（64bits） | OTP_HW_PASSWORD | hw password
| 0x40 （1bit） | OTP_DBG_CTRL[0] | 2'b00: coresight/A7/M7 dbg_en as 1, open debug access 2'b01: need password check to open debug access right. 2'b1x: locked debug access right, can't use coresight debug.
| 0x41 （1bit） | OTP_DBG_CTRL[1]
| 0x42 （1bit） | OTP_SPI_DBG_DISABLE | spi debugger interface disable 1'b0: can use spi debugger interface 1'b1: disable spi debugger interface
| 0x43 （1 bit） | OTP_PRG_IO_DISABLE | otp prgram from IO disable 1'b0: otp can program from IO in ATE mode 1'b1: disable otp program from IO PAD in ATE mode
| 0x44 （1bit） | OTP_BOOT_FROM_EMPTY_DEV_DISABLE | boot config from OTP 1'b0: boot from SPI flash directly 1'b1: can't boot from SPI flash directly
| 0x45 （1bit） | OTP_SPI_SECURE_BOOT_ENABLE | enable boot from SPI flash with secure boot 1'b0: boot from SPI flash directly without secure boot 1'b1: enable secure boot from SPI /eMMC flash
| 0x46 （1bit） | OTP_DBG_UART_RX_DISABLE | debug uart rx pin disable 1'b0: can use debug uart rxd (sec_uart/tRoot_uart) 1'b1: disable debug uart rxd (sec_uart/tRoot_uart)
| 0x47 （1bit） | OTP_DBG_UART_TX_DISABLE | debug uart tx pin disable 1'b0: can use debug uart txd (sec_uart/tRoot_uart) 1'b1: disable debug uart txd (sec_uart/tRoot_uart)
| 0x48 （1bit） | OTP_function_disable_BB | 1'b0: enable 1'b1: disable
| 0x49 （1bit） | OTP_function_disable_CEVA_0 | 1'b0: enable 1'b1: disable
| 0x4a （1bit） | OTP_function_disable_CEVA_1 | 1'b0: enable 1'b1: disable
| 0x4b （1bit） | OTP_function_disable_CEVA_2 | 1'b0: enable 1'b1: disable
| 0x4c （1bit） | OTP_function_disable_CEVA_3 | 1'b0: enable 1'b1: disable
| 0x4d （1bit） | OTP_function_disable_H265 | 1'b0: enable 1'b1: disable
| 0x4e （1bit） | OTP_function_disable_ISP | 1'b0: enable 1'b1: disable
| 0x4f （1bit） | OTP_SW_BOOT_WITHOUT_SECURE_CHECK | skip secure boot when boot from ROM 1'b0: skip secure boot from ROM 1'b1: enable secure boot from ROM
| 0x50-0x57 （8bits） | product sub ID | product sub ID
Bank2 detail | address | name | description
0x0_0800 | 0x11F （128+128+32 bits） | troot hw config | for troot module