## Synopsys_7Track
yi.li DC Syn_Env | Target Library | HEVC_Core_Clock | Clock Constrain | Clock Uncertainty | Input/Output delay_gain | Max Violation | Critical Path/Module | Max Frequency | LVT (%) | Num_Gate Sum | Combinational Area(um2) | Noncombinational Area(um2) | Total Logic Area(mm2) | Macro/Black box Area(um2) | Total Area(mm2)
| ts28nchllogl35udl140f_ssgwc0p81vn40c.db 7_Track 35nm Gate_length 140nm Pitch ssgwc 0.81V -40C | hevc_cclk = 400MHz (2.5ns) | hevc_pclk = 150MHz(6.66ns) hevc_aclk = 450MHz(2.50ns) hevc_bclk = 400MHz(2.50ns) | 20% | 0.4/0.5 |  | b_clk a_clk c_clk |  | No LVT Case
|  | hevc_cclk = 400MHz (2.5ns) | hevc_pclk = 150MHz(6.66ns) hevc_aclk = 400MHz(2.50ns) hevc_bclk = 400MHz(2.50ns) | 20% | 0.4/0.5 | -0.33 met met | b_clk a_clk c_clk |  | No LVT Case | 2672699 | 1123407 | 1040472 | 2.1639 | 1264749 | 3.4286
|  | hevc_cclk = 415MHz (2.41ns) | hevc_pclk = 150MHz(6.66ns) hevc_aclk = 425MHz(2.35ns) hevc_bclk = 340MHz(2.94ns) | 20% | 0.4/0.5 | met met met | b_clk a_clk c_clk | 340MHz 425MHz 415MHz | 0.706% No LVT Case | 2689047 | 1130793 | 1046185 | 2.177 | 1264749 | 3.4417
|  |  | hevc_pclk = 150MHz(6.66ns) hevc_aclk = 450MHz(2.22ns) hevc_bclk = 340MHz(2.94ns) | 20% | 0.3/0.3 |  | b_clk a_clk c_clk |  | 0.706% No LVT Case
|  | hevc_cclk = 416MHz (2.40ns) | hevc_pclk = 150MHz(6.66ns) hevc_aclk = 431MHz(2.32ns) hevc_bclk = 340MHz(2.94ns) | 20% | 0.4/0.5 | met -0.04ns -0.03ns | b_clk a_clk c_clk |  | No LVT Case |  | 1133545 | 1048342 | 2.1819 | 1264749 | 3.4466
|  | hevc_cclk = 420MHz (2.38ns) | hevc_pclk = 150MHz(6.66ns) hevc_aclk = 440MHz(2.27ns) hevc_bclk = 340MHz(2.94ns) | 20% | 0.4/0.5 | met -0.05ns -0.02ns | b_clk a_clk c_clk | 340MHz 440MHz 427MHz | No LVT Case | 2695959 | 1136840 | 1045372 | 2.1822 | 1264749 | 3.447
|  | hevc_cclk = 450MHz (2.22ns) | hevc_pclk = 150MHz(6.66ns) hevc_aclk = 500MHz(2.00ns) hevc_bclk = 380MHz(2.63ns) | 20% | 0.4/0.5 | -0.25ns -0.27ns -0.12ns | b_clk a_clk c_clk | 347MHz 440MHz 427MHz | No LVT Case |  | 1150692 | 1060308 | 2.211 | 1264749 | 3.4757
|  | hevc_cclk = 500MHz | hevc_pclk = 150MHz(6.66ns) hevc_aclk = 500MHz(1.66ns) hevc_bclk = 400MHz(2.50ns) | 20% | 0.4/0.5 | -0.34ns -0.30ns -0.34ns | b_clk a_clk c_clk |  | No LVT Case |  | 1158958 | 1058274 | 2.2172 | 1264749 | 3.482
|  |  | hevc_pclk = 150MHz(6.66ns) hevc_aclk = 600MHz(1.66ns) hevc_bclk = 400MHz(2.50ns) | 20% | 0.4/0.5 | met -0.16ns met | b_clk a_clk c_clk | 549.5MHz | 16.29% |  | 1135388 | 1047176 | 2.1826 | 1264749 | 3.4473
|  |  | hevc_pclk = 150MHz(6.66ns) hevc_aclk = 500MHz(2.00ns) hevc_bclk = 450MHz(2.22ns) | 20% | 0.4/0.5 | -0.01 met met | b_clk a_clk c_clk | 448MHz 500MHz 500MHz | 15.02% |  | 1132529 | 1045978 | 2.1785 | 1264749 | 3.4433
|  |  | hevc_pclk = 150MHz(6.66ns) hevc_aclk = 600MHz(1.66ns) hevc_bclk = 500MHz(2.00ns) | 20% | 0.4/0.5 | -0.22ns -0.15ns -0.02ns | b_clk a_clk c_clk | 450.5MHz 552.5MHz 495MHz | 18.36% |  | 1144314 | 1042403 | 2.1867 | 1264749 | 3.4515
|  |  | hevc_pclk = 150MHz(6.66ns) hevc_aclk = 600MHz(1.66ns) hevc_bclk = 500MHz(2.00ns) | 20% | 0.4/0.5 |  | b_clk a_clk c_clk
|  | hevc_cclk = 600MHz | hevc_pclk = 150MHz(6.66ns) hevc_aclk = 600MHz(1.66ns) hevc_bclk = 400MHz(2.50ns) | 20% | 0.4/0.5 | met -0.15ns -0.21ns | b_clk a_clk c_clk | 552.5MHz 535MHz | 22.5% |  | 1153074 | 1106528 | 2.2596 | 1264749 | 3.5244
|  |  | hevc_pclk = 150MHz(6.66ns) hevc_aclk = 600MHz(1.66ns) hevc_bclk = 500MHz(2.00ns) | 20% | 0.4/0.5 | -0.20ns -0.16ns -0.21ns | b_clk a_clk c_clk | 454.5MHz 549.5MHz 534.5MHz | 23.86% |  | 1162201 | 1104689 | 2.2669 | 1264749 | 3.5316
|  |  | hevc_pclk = 150MHz(6.66ns) hevc_aclk = 600MHz(1.66ns) hevc_bclk = 600MHz(1.66ns) | 20% | 0.4/0.5 | -0.46ns -0.16ns -0.22ns | b_clk a_clk c_clk | 471.5MHz 549.5MHz 532MHz | 23.64% |  | 1163406 | 1059415 | 2.2228 | 1264749 | 3.4876
|  | hevc_cclk = 700MHz | hevc_pclk = 150MHz(6.66ns) hevc_aclk = 600MHz(1.66ns) hevc_bclk = 400MHz(2.50ns) | 20% | 0.4/0.5
|  |  | hevc_pclk = 150MHz(6.66ns) hevc_aclk = 600MHz(1.66ns) hevc_bclk = 500MHz(2.00ns) | 20% | 0.4/0.5
|  |  | hevc_pclk = 150MHz(6.66ns) hevc_aclk = 600MHz(1.66ns) hevc_bclk = 600MHz(1.66ns) | 20% | 0.4/0.5
|  |  | hevc_pclk = 150MHz(6.66ns) hevc_aclk = 600MHz(1.66ns) hevc_bclk = 700MHz(1.42ns) | 20% | 0.4/0.5
NO Vialation
|  | hevc_cclk = 500MHz | hevc_pclk = 150MHz(6.66ns) hevc_aclk = 500MHz(2.00ns) hevc_bclk = 450MHz(2.22ns) | 20% | 0.4/0.5 | -0.01 met met | b_clk a_clk c_clk | 448MHz 500MHz 500MHz | 15.02% |  | 1132529 | 1045978 | 2.1785 | 1264749 | 3.4433
|  | hevc_cclk = 550MHz | hevc_pclk = 150MHz(6.66ns) hevc_aclk = 500MHz(2.00ns) hevc_bclk = 450MHz(2.22ns) | 20% | 0.4/0.5 | -0.04 met -0.11 | b_clk a_clk c_clk | 448MHz 500MHz 520MHz | 20.78% |  | 1144118 | 1053920 | 2.198 | 1264749 | 3.4628
|  | HEVC_Core_Clock | Clock Constrain | Clock Uncertainty | Input/Output delay_gain | Max Violation | Critical Path/Module | Max Frequency | LVT (%) | Leakage (uW) | Num_Gate Sum | Combinational Area(um2) | Noncombinational Area(um2) | Total Logic Area(mm2) | Macro/Black box Area(um2) | Total Area(mm2)
|  | hevc_cclk = 500MHz | hevc_pclk = 150MHz(6.66ns) hevc_aclk = 500MHz(2.00ns) hevc_bclk = 431MHz(2.32ns) | 20% | 0.4/0.5 | met met met | b_clk a_clk c_clk | 431MHz 500MHz 500MHz | 13.94% |  |  | 1129989 | 1046199 | 2.1762 | 1264749 | 3.4409
|  | hevc_cclk = 415MHz (2.41ns) | hevc_pclk = 150MHz(6.66ns) hevc_aclk = 425MHz(2.35ns) hevc_bclk = 340MHz(2.94ns) | 20% | 0.4/0.5 | met met met | b_clk a_clk c_clk | 340MHz 425MHz 415MHz | 0.706% No LVT Case |  | 2689047 | 1130793 | 1046185 | 2.177 | 1264749 | 3.4417
|  | hevc_cclk = 360MHz (2.77ns) | hevc_pclk = 150MHz(6.66ns) hevc_aclk = 360MHz(2.77ns) hevc_bclk = 300MHz(3.33ns) | 30% | 0.4/0.5 | met met met | b_clk a_clk c_clk | 300MHz 360MHz 360MHz | 0.706% No LVT Case |  | 2686117 | 1128807 | 1044451 | 2.1733 | 1264749 | 3.438
|  | hevc_cclk = 415MHz (2.41ns) | hevc_pclk = 150MHz(6.66ns) hevc_aclk = 425MHz(2.35ns) hevc_bclk = 340MHz(2.94ns) | 30% | 0.4/0.5 | met met met | b_clk a_clk c_clk | 340MHz 425MHz 415MHz | 12.194% LVT | 309.98 Memory: 198 Clk_Net: 8.29 | 2643325 | 1116533 | 1046550 | 2.1631 | 1264749 | 3.4278
30
| Target Library | HEVC_Core_Clock | Clock Constrain | Clock Uncertainty | Input/Output delay_gain | Max Violation | Critical Path/Module | Max Frequency | LVT (%) | Leakage (uW) | Num_Gate Sum | Combinational Area(um2) | Noncombinational Area(um2) | Total Logic Area(mm2) | Macro/Black box Area(um2) | Total Area(mm2)
| ts28nchllogl30udl140f_ ssgwc0p81vn40c 7_Track 30nm Gate_Length 140nm Pitch ssgwc 0.81v -40C | hevc_cclk = 415MHz (2.41ns) | hevc_pclk = 150MHz(6.66ns) hevc_aclk = 425MHz(2.35ns) hevc_bclk = 340MHz(2.94ns) | 30% | 0.4/0.5 | met -0.03 -0.03 | b_clk a_clk c_clk |  | 0.71% No LVT Case | 347.72 Memory: 198 Clk_Net:24.3 | 2671046 | 1130212 | 1051420 | 2.1816 | 1264749 | 3.4464
|  | hevc_cclk = 400MHz (2.50ns) | hevc_pclk = 150MHz(6.66ns) hevc_aclk = 415MHz(2.40ns) hevc_bclk = 340MHz(2.94ns) | 30% | 0.4/0.5 |  | b_clk a_clk c_clk |  | 0.71% No LVT Case |  |  |  |  | 0 |  | 0

## Synopsys_7Track_TT_Corner
yi.li DC Syn_Env | Target Library | HEVC_Core_Clock | Clock Constrain | Clock Uncertainty | Input/Output delay_gain | Max Violation | Critical Path/Module | No_Violation Frequency | LVT (%) | NumGate Sum | Combinational Area(um2) | Noncombinational Area(um2) | Total Logic Area(mm2) | Macro/Black box Area(um2) | Total Area(mm2)
| ts28nchslogl35udl140f_ tt0p9v25c 7_Track 35nm Gate_length 140nm Pitch TT 0.9V 25C | hevc_cclk = 700MHz (1.42ns) | hevc_pclk = 150MHz(6.66ns) hevc_aclk = 500MHz(2.00ns) hevc_bclk = 600MHz(1.66ns) | 20% | 0.4/0.5 | met met met | b_clk a_clk c_clk | 600MHz 500MHz 700MHz | 5.09% | 2526205 | 1077977 | 1026830 | 2.1048 | 1264749 | 3.3696
|  |  | hevc_pclk = 150MHz(6.66ns) hevc_aclk = 500MHz(2.00ns) hevc_bclk = 600MHz(1.66ns) | 20% | 0.4/0.5 | -0.01ns met -0.03ns | b_clk a_clk c_clk | 600MHz 500MHz 700MHz | 0.73% （No_LVT) | 2595197 | 1098782 | 1025499 | 2.1243 | 1264749 | 3.389
|  | hevc_cclk = 690MHz (1.45ns) | hevc_pclk = 150MHz(6.66ns) hevc_aclk = 500MHz(2.00ns) hevc_bclk = 595MHz(1.68ns) | 20% | 0.4/0.5 | met met met | b_clk a_clk c_clk | 595MHz 500MHz 690MHz | 0.734% （No_LVT) | 2584742 | 1094388 | 1032083 | 2.1265 | 1264749 | 3.3912
|  | hevc_cclk = 750MHz (1.33ns) | hevc_pclk = 150MHz(6.66ns) hevc_aclk = 500MHz(2.00ns) hevc_bclk = 650MHz(1.53ns) | 20% | 0.4/0.5 | -0.02ns met met | b_clk a_clk c_clk | 650MHz 500MHz 750MHz | 7.68% | 2555934 | 1089296 | 1085914 | 2.1752 | 1264749 | 3.44
|  |  | hevc_pclk = 150MHz(6.66ns) hevc_aclk = 500MHz(2.00ns) hevc_bclk = 640MHz(1.56ns) | 20% | 0.4/0.5 | met met met | b_clk a_clk c_clk | 640MHz 500MHz 750MHz | 6.787% | 2556430 | 1090182 | 1026013 | 2.1162 | 1264749 | 3.3809
|  | hevc_cclk = 800MHz (1.25ns) | hevc_pclk = 150MHz(6.66ns) hevc_aclk = 500MHz(2.00ns) hevc_bclk = 700MHz(1.42ns) | 20% | 0.4/0.5 | -0.13ns met -0.07ns | b_clk a_clk c_clk | 600MHz 500MHz 700MHz | 12.05% | 2585070 | 1097135 | 1034332 | 2.1315 | 1264749 | 3.3962
NO Vialation
| Target Library | HEVC_Core_Clock | Clock Constrain | Clock Uncertainty | Input/Output delay_gain | Max Violation | Critical Path/Module | No_Violation Frequency | LVT (%) | NumGate Sum | Combinational Area(um2) | Noncombinational Area(um2) | Total Logic Area(mm2) | Macro/Black box Area(um2) | Total Area(mm2)
| ts28nchslogl35udl140f_ tt0p9v25c | hevc_cclk = 690MHz (1.45ns) | hevc_pclk = 150MHz(6.66ns) hevc_aclk = 500MHz(2.00ns) hevc_bclk = 595MHz(1.68ns) | 20% | 0.4/0.5 | met met met | b_clk a_clk c_clk | 595MHz 500MHz 690MHz | 0.734% （No_LVT) | 2584742 | 1094388 | 1032083 | 2.1265 | 1264749 | 3.3912
|  | hevc_cclk = 750MHz (1.33ns) | hevc_pclk = 150MHz(6.66ns) hevc_aclk = 500MHz(2.00ns) hevc_bclk = 640MHz(1.56ns) | 20% | 0.4/0.5 | met met met | b_clk a_clk c_clk | 640MHz 500MHz 750MHz | 6.787% | 2556430 | 1090182 | 1026013 | 2.1162 | 1264749 | 3.3809

## Synopsys_9Track
yi.li DC Syn_Env | Target Library | HEVC_Core_Clock | Clock Constrain | Clock Uncertainty | Input/Output delay_gain | Max Violation | Critical Path/Module | Max Frequency | LVT (%) |  |  | Combinational Area(um2) | Noncombinational Area(um2) | Total Logic Area(mm2) | Macro/Black box Area(um2) | Total Area(mm2)
| ts28nchllogl35hdl140f_ssgwc0p81vn40c.db etc. 9_Track 35nm Gate_length 140nm Pitch ssgwc 0.81V -40C | hevc_cclk = 500MHz | hevc_pclk = 150MHz(6.66ns) hevc_aclk = 600MHz(1.66ns) hevc_bclk = 400MHz(2.50ns) | 20% | 0.4/0.5
|  |  | hevc_pclk = 150MHz(6.66ns) hevc_aclk = 600MHz(1.66ns) hevc_bclk = 500MHz(2.00ns) | 20% | 0.4/0.5
|  | hevc_cclk = 550MHz | hevc_pclk = 150MHz(6.66ns) hevc_aclk = 500MHz(2.00ns) hevc_bclk = 500MHz(2.00ns) | 20% | 0.4/0.5 | met met -0.09ns | b_clk a_clk c_clk | 523MHz | 15.01% |  |  | 1414735 | 1271914 | 2.6866 | 1264749 | 3.9514
|  |  | hevc_pclk = 150MHz(6.66ns) hevc_aclk = 500MHz(2.00ns) hevc_bclk = 500MHz(2.00ns) | 20% | 0.4/0.5 | -0.49ns -0.09ns -0.27ns | b_clk a_clk c_clk | 400MHz 486MHz 480MHz | No LVT Case |  |  | 1450297 | 1318206 | 2.7685 | 1264749 | 4.0333
|  | hevc_cclk = 550MHz (1.81ns) | hevc_pclk = 150MHz(6.66ns) hevc_aclk = 500MHz(2.00ns) hevc_bclk = 500MHz(2.00ns) | 20% | 0.4/0.5 | -0.49 -0.09 -0.27 | b_clk a_clk c_clk |  | No LVT Case
|  | hevc_cclk = 500MHz (2.00ns) | hevc_pclk = 150MHz(6.66ns) hevc_aclk = 450MHz(2.20ns) hevc_bclk = 450MHz(2.20ns) | 30% | 0.4/0.5 | -0.47 -0.12 -0.36 | b_clk a_clk c_clk |  | No LVT Case
|  | hevc_cclk = 600MHz | hevc_pclk = 150MHz(6.66ns) hevc_aclk = 600MHz(1.66ns) hevc_bclk = 400MHz(2.50ns) | 20% | 0.4/0.5 | met met -0.18ns | b_clk a_clk c_clk | 546MHz | 14.58% |  |  | 1430320 | 1287028 | 2.7173 | 1264749 | 3.9821
|  |  | hevc_pclk = 150MHz(6.66ns) hevc_aclk = 600MHz(1.66ns) hevc_bclk = 500MHz(2.00ns) | 20% | 0.4/0.5 | -0.01ns -0.06ns -0.10ns | b_clk a_clk c_clk | 497MHz 581MHz 568MHz | 20.08% |  |  | 1441329 | 1281597 | 2.7229 | 1264749 | 3.9877
|  |  | hevc_pclk = 150MHz(6.66ns) hevc_aclk = 600MHz(1.66ns) hevc_bclk = 600MHz(1.66ns) | 20% | 0.4/0.5 | -0.28ns -0.07ns -0.13ns | b_clk a_clk c_clk | 515MHz 578MHz 558MHz | 18.24% |  |  | 1442810 | 1282591 | 2.7254 | 1264749 | 3.9901
|  | hevc_cclk = 700MHz | hevc_pclk = 150MHz(6.66ns) hevc_aclk = 600MHz(1.66ns) hevc_bclk = 400MHz(2.50ns) | 20% | 0.4/0.5 | met -0.04 -0.31ns | b_clk a_clk c_clk | 588MHz 578MHz | 16% |  |  | 1449026 | 1312696 | 2.7617 | 1264749 | 4.0265
|  |  | hevc_pclk = 150MHz(6.66ns) hevc_aclk = 600MHz(1.66ns) hevc_bclk = 500MHz(2.00ns) | 20% | 0.4/0.5 | -0.05ns -0.06ns -0.33ns | b_clk a_clk c_clk | 487MHz 581MHz 571MHz | 16.68% |  |  | 1457673 | 1307586 | 2.7653 | 1264749 | 4.03
|  |  | hevc_pclk = 150MHz(6.66ns) hevc_aclk = 600MHz(1.66ns) hevc_bclk = 600MHz(1.66ns) | 20% | 0.4/0.5 | -0.27ns -0.07ns -0.30ns | b_clk a_clk c_clk | 518MHz 578MHz 581MHz | 17.52% |  |  | 1465307 | 1308477 | 2.7738 | 1264749 | 4.0385
|  |  | hevc_pclk = 150MHz(6.66ns) hevc_aclk = 600MHz(1.66ns) hevc_bclk = 700MHz(1.42ns) | 20% | 0.4/0.5 |  | b_clk a_clk c_clk
|  | hevc_cclk = 800MHz | hevc_pclk = 150MHz(6.66ns) hevc_aclk = 600MHz(1.66ns) hevc_bclk = 400MHz(2.50ns) | 20% | 0.4/0.5
|  |  | hevc_pclk = 150MHz(6.66ns) hevc_aclk = 600MHz(1.66ns) hevc_bclk = 500MHz(2.00ns) | 20% | 0.4/0.5
|  |  | hevc_pclk = 150MHz(6.66ns) hevc_aclk = 600MHz(1.66ns) hevc_bclk = 600MHz(1.66ns) | 20% | 0.4/0.5
|  |  | hevc_pclk = 150MHz(6.66ns) hevc_aclk = 600MHz(1.66ns) hevc_bclk = 700MHz(1.42ns) | 20% | 0.4/0.5
|  |  | hevc_pclk = 150MHz(6.66ns) hevc_aclk = 600MHz(1.66ns) hevc_bclk = 800MHz(1.25ns) | 20% | 0.4/0.5
|  | HEVC_Core_Clock | Clock Constrain | Clock Uncertainty | Input/Output delay_gain | Max Violation | Critical Path/Module | Max Frequency | LVT (%) | Leakage (uW) | Num_Gate Sum | Combinational Area(um2) | Noncombinational Area(um2) | Total Logic Area(mm2) | Macro/Black box Area(um2) | Total Area(mm2)
NO Vialation
|  | hevc_cclk = 520MHz | hevc_pclk = 150MHz(6.66ns) hevc_aclk = 500MHz(2.00ns) hevc_bclk = 500MHz(2.00ns) | 20% | 0.4/0.5 | met met met | b_clk a_clk c_clk | 500MHz 500MHz 520MHz | 13.21% |  |  | 1406257 | 1261658 | 2.6679 | 1264749 | 3.9327
|  | hevc_cclk = 550MHz | hevc_pclk = 150MHz(6.66ns) hevc_aclk = 500MHz(2.00ns) hevc_bclk = 450MHz(2.22ns) | 20% | 0.4/0.5 | met met met | b_clk a_clk c_clk | 450MHz 500MHz 550MHz | 15.06% |  |  | 1415068 | 1266516 | 2.6816 | 1264749 | 3.9463
|  | hevc_cclk = 450MHz (2.22ns) | hevc_pclk = 150MHz(6.66ns) hevc_aclk = 475MHz(2.10ns) hevc_bclk = 400MHz(2.50ns) | 20% | 0.4/0.5 | -0.04 met -0.01 | b_clk a_clk c_clk |  | No LVT Case
|  | hevc_cclk = 390MHz (2.56ns) | hevc_pclk = 150MHz(6.66ns) hevc_aclk = 390MHz(2.56ns) hevc_bclk = 340MHz(2.94ns) | 30% | 0.4/0.5 | met met met | b_clk a_clk c_clk | 340MHz 390MHz 390MHz | 0.75% No LVT Case | 319.36 Memory: 198 Clk_Net: 15.9 | 2502808 | 1405570 | 1265433 | 2.671 | 1264749 | 3.9358
ssss
|  | hevc_cclk = 400MHz (2.50ns) | hevc_pclk = 150MHz(6.66ns) hevc_aclk = 400MHz(2.50ns) hevc_bclk = 340MHz(2.94ns) | 30% | 0.4/0.5 | met met -0.06 | b_clk a_clk c_clk |  | No LVT Case
CnM DC Syn_Env | Target Library | HEVC_Core_Clock | Clock Constrain | Clock Uncertainty | Input/Output delay_gain | Max Violation | Critical Path/Module | Max Frequency | LVT (%) |  |  | Combinational Area(um2) | Noncombinational Area(um2) | Total Logic Area(mm2) | Macro/Black box Area(um2) | Total Area(mm2)
| ts28nchllogl35hdl140f_ssgwc0p81vn40c.db etc. 9_Track 35nm Gate_length 140nm Pitch ssgwc 0.81V -40C | hevc_cclk = 500MHz | hevc_pclk = 150MHz(6.66ns) hevc_aclk = 600MHz(1.66ns) hevc_bclk = 400MHz(2.50ns) | 20% | 0.4/0.5
|  |  | hevc_pclk = 150MHz(6.66ns) hevc_aclk = 600MHz(1.66ns) hevc_bclk = 500MHz(2.00ns) | 20% | 0.4/0.5
|  | hevc_cclk = 600MHz | hevc_pclk = 150MHz(6.66ns) hevc_aclk = 600MHz(1.66ns) hevc_bclk = 400MHz(2.50ns) | 20% | 0.4/0.5
|  |  | hevc_pclk = 150MHz(6.66ns) hevc_aclk = 600MHz(1.66ns) hevc_bclk = 500MHz(2.00ns) | 20% | 0.4/0.5 | -0.02ns -0.07ns -0.18ns | b_clk a_clk c_clk | 495MHz 578MHz 543Mhz |  |  |  | 1586235 | 1143333 | 2.7296 | 1264749 | 3.9943
|  |  | hevc_pclk = 150MHz(6.66ns) hevc_aclk = 600MHz(1.66ns) hevc_bclk = 600MHz(1.66ns) | 20% | 0.4/0.5
|  | hevc_cclk = 700MHz | hevc_pclk = 250MHz(4.00ns) hevc_aclk = 600MHz(1.66ns) hevc_bclk = 400MHz(2.50ns) | 20% | 0.4/0.5
|  |  | hevc_pclk = 250MHz(4.00ns) hevc_aclk = 600MHz(1.66ns) hevc_bclk = 500MHz(2.00ns) | 20% | 0.4/0.5 | -0.01ns -0.04ns -0.31ns | b_clk a_clk c_clk | 497MHz 588MHz 578MHz |  |  |  | 1596599 | 1144546 | 2.7411 | 1264749 | 4.0059
|  |  | hevc_pclk = 250MHz(4.00ns) hevc_aclk = 600MHz(1.66ns) hevc_bclk = 600MHz(1.66ns) | 20% | 0.4/0.5
|  |  | hevc_pclk = 250MHz(4.00ns) hevc_aclk = 600MHz(1.66ns) hevc_bclk = 700MHz(1.42ns) | 20% | 0.4/0.5
|  | hevc_cclk = 800MHz | hevc_pclk = 150MHz(6.66ns) hevc_aclk = 600MHz(1.66ns) hevc_bclk = 400MHz(2.50ns) | 20% | 0.4/0.5
|  |  | hevc_pclk = 150MHz(6.66ns) hevc_aclk = 600MHz(1.66ns) hevc_bclk = 500MHz(2.00ns) | 20% | 0.4/0.5
|  |  | hevc_pclk = 150MHz(6.66ns) hevc_aclk = 600MHz(1.66ns) hevc_bclk = 600MHz(1.66ns) | 20% | 0.4/0.5
|  |  | hevc_pclk = 150MHz(6.66ns) hevc_aclk = 600MHz(1.66ns) hevc_bclk = 700MHz(1.42ns) | 20% | 0.4/0.5
|  |  | hevc_pclk = 150MHz(6.66ns) hevc_aclk = 600MHz(1.66ns) hevc_bclk = 800MHz(1.25ns) | 20% | 0.4/0.5

## Synopsys_9Track_TT_Corner
yi.li DC Syn_Env | Target Library | HEVC_Core_Clock | Clock Constrain | Clock Uncertainty | Input/Output delay_gain | Max Violation | Critical Path/Module | Max Frequency | LVT (%) | Combinational Area(um2) | Noncombinational Area(um2) | Total Logic Area(mm2) | Macro/Black box Area(um2) | Total Area(mm2)
| ts28nchllogl35hdl140f_tt0p9v25c.db etc. 9_Track 35nm Gate_length 140nm Pitch tt 0.9V 25C | hevc_cclk = 500MHz | hevc_pclk = 150MHz(6.66ns) hevc_aclk = 600MHz(1.66ns) hevc_bclk = 400MHz(2.50ns) | 20% | 0.4/0.5
|  |  | hevc_pclk = 150MHz(6.66ns) hevc_aclk = 600MHz(1.66ns) hevc_bclk = 500MHz(2.00ns) | 20% | 0.4/0.5
|  | hevc_cclk = 550MHz | hevc_pclk = 150MHz(6.66ns) hevc_aclk = 500MHz(2.00ns) hevc_bclk = 500MHz(2.00ns) | 20% | 0.4/0.5
|  |  | hevc_pclk = 150MHz(6.66ns) hevc_aclk = 500MHz(2.00ns) hevc_bclk = 500MHz(2.00ns) | 20% | 0.4/0.5
|  | hevc_cclk = 600MHz | hevc_pclk = 150MHz(6.66ns) hevc_aclk = 600MHz(1.66ns) hevc_bclk = 400MHz(2.50ns) | 20% | 0.4/0.5
|  |  | hevc_pclk = 150MHz(6.66ns) hevc_aclk = 600MHz(1.66ns) hevc_bclk = 500MHz(2.00ns) | 20% | 0.4/0.5
|  |  | hevc_pclk = 150MHz(6.66ns) hevc_aclk = 600MHz(1.66ns) hevc_bclk = 600MHz(1.66ns) | 20% | 0.4/0.5
|  | hevc_cclk = 700MHz | hevc_pclk = 150MHz(6.66ns) hevc_aclk = 600MHz(1.66ns) hevc_bclk = 400MHz(2.50ns) | 20% | 0.4/0.5
|  |  | hevc_pclk = 150MHz(6.66ns) hevc_aclk = 600MHz(1.66ns) hevc_bclk = 500MHz(2.00ns) | 20% | 0.4/0.5
|  |  | hevc_pclk = 150MHz(6.66ns) hevc_aclk = 600MHz(1.66ns) hevc_bclk = 600MHz(1.66ns) | 20% | 0.4/0.5
|  |  | hevc_pclk = 150MHz(6.66ns) hevc_aclk = 600MHz(1.66ns) hevc_bclk = 650MHz(1.66ns) | 20% | 0.4/0.5
|  |  | hevc_pclk = 150MHz(6.66ns) hevc_aclk = 500MHz(2.00ns) hevc_bclk = 700MHz(1.42ns) | 20% | 0.4/0.5 | -0.15ns meet meet | b_clk a_clk c_clk | 636MHz | No LVT Case | 1356284 | 1260594 | 2.6169 | 1264749 | 3.8816
|  | hevc_cclk = 800MHz | hevc_pclk = 150MHz(6.66ns) hevc_aclk = 600MHz(1.66ns) hevc_bclk = 400MHz(2.50ns) | 20% | 0.4/0.5
|  |  | hevc_pclk = 150MHz(6.66ns) hevc_aclk = 600MHz(1.66ns) hevc_bclk = 500MHz(2.00ns) | 20% | 0.4/0.5
|  |  | hevc_pclk = 150MHz(6.66ns) hevc_aclk = 600MHz(1.66ns) hevc_bclk = 600MHz(1.66ns) | 20% | 0.4/0.5
|  |  | hevc_pclk = 150MHz(6.66ns) hevc_aclk = 500MHz(1.66ns) hevc_bclk = 650MHz(1.66ns) | 20% | 0.4/0.5 | meet meet meet | b_clk a_clk c_clk |  | 6.57% | 1361454 | 1262468 | 2.6239 | 1264749 | 3.8887
|  |  | hevc_pclk = 150MHz(6.66ns) hevc_aclk = 600MHz(1.66ns) hevc_bclk = 700MHz(1.42ns) | 20% | 0.4/0.5
|  |  | hevc_pclk = 150MHz(6.66ns) hevc_aclk = 600MHz(1.66ns) hevc_bclk = 800MHz(1.25ns) | 20% | 0.4/0.5
|  | hevc_cclk = 900MHz | hevc_pclk = 150MHz(6.66ns) hevc_aclk = 700MHz(1.42ns) hevc_bclk = 800MHz(1.25ns) | 20% | 0.4/0.5 | -0.31ns meet -0.21ns | b_clk a_clk c_clk | 637MHz 700MHz 757MHz | No LVT Case | 1395639 | 1295435 | 2.6911 | 1264749 | 3.9558
|  |  | hevc_pclk = 150MHz(6.66ns) hevc_aclk = 700MHz(1.42ns) hevc_bclk = 800MHz(1.25ns) | 20% | 0.4/0.5 | -0.25ns meet -0.14ns | b_clk a_clk c_clk | 666MHz 700MHz 800MHz | 8.06% | 1387368 | 1294488 | 2.6819 | 1264749 | 3.9466
NO Vialation
|  | hevc_cclk = 800MHz | hevc_pclk = 150MHz(6.66ns) hevc_aclk = 500MHz(2.00ns) hevc_bclk = 650MHz(1.53ns) | 20% | 0.4/0.5 | meet meet meet | b_clk a_clk c_clk | 650MHz 500MHz 800MHz | 6.57% | 1361454 | 1262468 | 2.6239 | 1264749 | 3.8887
|  | hevc_cclk = 800MHz | hevc_pclk = 150MHz(6.66ns) hevc_aclk = 500MHz(2.00ns) hevc_bclk = 700MHz(1.53ns) | 20% | 0.4/0.5 |  | b_clk a_clk c_clk
|  | hevc_cclk = 750MHz | hevc_pclk = 150MHz(6.66ns) hevc_aclk = 500MHz(2.00ns) hevc_bclk = 650MHz(1.53ns) | 20% | 0.4/0.5 | -0.07ns meet -0.03ns | b_clk a_clk c_clk | 625MHz 500MHz 735MHz | No LVT Case | 1367203 | 1264587 | 2.6318 | 1264749 | 3.8965
|  | hevc_cclk = 730MHz | hevc_pclk = 150MHz(6.66ns) hevc_aclk = 500MHz(2.00ns) hevc_bclk = 620MHz(1.61ns) | 20% | 0.4/0.5 |  | b_clk a_clk c_clk |  | No LVT Case
|  | hevc_cclk = 750MHz | hevc_pclk = 150MHz(6.66ns) hevc_aclk = 500MHz(2.00ns) hevc_bclk = 600MHz(1.53ns) | 20% | 0.4/0.5 | met met -0.01ns | b_clk a_clk c_clk | 600MHz 500MHz 746MHz | No LVT Case | 1364905 | 1260559 | 2.6255 | 1264749 | 3.8902
|  | hevc_cclk = 740MHz | hevc_pclk = 150MHz(6.66ns) hevc_aclk = 500MHz(2.00ns) hevc_bclk = 600MHz(1.53ns) | 20% | 0.4/0.5 |  | b_clk a_clk c_clk |  | No LVT Case

## Synopsys_12Track
yi.li DC Syn_Env | Target Library | HEVC_Core_Clock | Clock Constrain | Clock Uncertainty | Input/Output delay_gain | Max_Violation | Critical_Path/Module | Max_Frequency | LVT (%) | Combinational Area(mm2) | Noncombinational Area(mm2) | Total Logic Area(mm2) | Macro/Black box Area(mm2) | Total Area(mm2)
| ts28nchllogl35udl140f_ssgwc0p81vn40c.db 12_Track 35nm Gate_length 140nm Pitch ssgwc 0.81V -40C | hevc_cclk = 500MHz | hevc_pclk = 150MHz(6.66ns) hevc_aclk = 600MHz(1.66ns) hevc_bclk = 400MHz(2.50ns) | 20% | 0.4/0.5
|  |  | hevc_pclk = 150MHz(6.66ns) hevc_aclk = 600MHz(1.66ns) hevc_bclk = 500MHz(2.00ns) | 20% | 0.4/0.5
|  | hevc_cclk = 600MHz | hevc_pclk = 150MHz(6.66ns) hevc_aclk = 600MHz(1.66ns) hevc_bclk = 400MHz(2.50ns) | 20% | 0.4/0.5 | met met -0.02ns | b_clk a_clk c_clk | 595MHz | 17.27% | 1836886 | 1863416 | 3.7003 | 1264749 | 4.9651
|  |  | hevc_pclk = 150MHz(6.66ns) hevc_aclk = 600MHz(1.66ns) hevc_bclk = 500MHz(2.00ns) | 20% | 0.4/0.5 | met met -0.02ns | b_clk a_clk c_clk | 595MHz | 18.76% | 1846224 | 1790372 | 3.6366 | 1264749 | 4.9013
|  |  | hevc_pclk = 150MHz(6.66ns) hevc_aclk = 600MHz(1.66ns) hevc_bclk = 600MHz(1.66ns) | 20% | 0.4/0.5 | -0.24 met -0.03ns | b_clk a_clk c_clk | 526MHz 591MHz | 19.42% | 1857546 | 1711227 | 3.5688 | 1264749 | 4.8335
|  | hevc_cclk = 700MHz | hevc_pclk = 150MHz(6.66ns) hevc_aclk = 600MHz(1.66ns) hevc_bclk = 400MHz(2.50ns) | 20% | 0.4/0.5 | met met -0.19ns | b_clk a_clk c_clk | 621MHz | 18.35% | 1862256 | 1856199 | 3.7185 | 1264749 | 4.9832
|  |  | hevc_pclk = 150MHz(6.66ns) hevc_aclk = 600MHz(1.66ns) hevc_bclk = 500MHz(2.00ns) | 20% | 0.4/0.5 | met met -0.23ns | b_clk a_clk c_clk | 606MHz | 17.96% | 1867262 | 1789786 | 3.657 | 1264749 | 4.9218
|  |  | hevc_pclk = 150MHz(6.66ns) hevc_aclk = 600MHz(1.66ns) hevc_bclk = 600MHz(1.66ns) | 20% | 0.4/0.5 | -0.23ns met -0.22ns | b_clk a_clk c_clk | 529MHz 602MHz | 18.46% | 1878775 | 1829719 | 3.7085 | 1264749 | 4.9732
|  |  | hevc_pclk = 150MHz(6.66ns) hevc_aclk = 600MHz(1.66ns) hevc_bclk = 700MHz(1.42ns) | 20% | 0.4/0.5 | -0.39ns met -0.25ns | b_clk a_clk c_clk | 552MHz 598MHz | 17.87% | 1880027 | 1849882 | 3.7299 | 1264749 | 4.9947
|  | hevc_cclk = 800MHz | hevc_pclk = 150MHz(6.66ns) hevc_aclk = 600MHz(1.66ns) hevc_bclk = 400MHz(2.50ns) | 20% | 0.4/0.5
|  |  | hevc_pclk = 150MHz(6.66ns) hevc_aclk = 600MHz(1.66ns) hevc_bclk = 500MHz(2.00ns) | 20% | 0.4/0.5
|  |  | hevc_pclk = 150MHz(6.66ns) hevc_aclk = 600MHz(1.66ns) hevc_bclk = 600MHz(1.66ns) | 20% | 0.4/0.5
|  |  | hevc_pclk = 150MHz(6.66ns) hevc_aclk = 600MHz(1.66ns) hevc_bclk = 700MHz(1.42ns) | 20% | 0.4/0.5
|  |  | hevc_pclk = 150MHz(6.66ns) hevc_aclk = 600MHz(1.66ns) hevc_bclk = 800MHz(1.25ns) | 20% | 0.4/0.5
|  | hevc_cclk = 900MHz | hevc_pclk = 150MHz(6.66ns) hevc_aclk = 600MHz(1.66ns) hevc_bclk = 400MHz(2.50ns) | 20% | 0.4/0.5
|  |  | hevc_pclk = 150MHz(6.66ns) hevc_aclk = 600MHz(1.66ns) hevc_bclk = 500MHz(2.00ns) | 20% | 0.4/0.5
|  |  | hevc_pclk = 150MHz(6.66ns) hevc_aclk = 600MHz(1.66ns) hevc_bclk = 600MHz(1.66ns) | 20% | 0.4/0.5
|  |  | hevc_pclk = 150MHz(6.66ns) hevc_aclk = 600MHz(1.66ns) hevc_bclk = 700MHz(1.42ns) | 20% | 0.4/0.5
|  |  | hevc_pclk = 150MHz(6.66ns) hevc_aclk = 600MHz(1.66ns) hevc_bclk = 800MHz(1.25ns) | 20% | 0.4/0.5
|  |  | hevc_pclk = 150MHz(6.66ns) hevc_aclk = 600MHz(1.66ns) hevc_bclk = 900MHz(1.11ns) | 20% | 0.4/0.5

## Synopsys_12Track_SVT_Only
yi.li DC Syn_Env | Target Library | HEVC_Core_Clock | Clock Constrain | Clock Uncertainty | Input/Output delay_gain | Max_Violation | Critical_Path/Module | Max_Frequency | Combinational Area(mm2) | Noncombinational Area(mm2) | Total Logic Area(mm2) | Macro/Black box Area(mm2) | Total Area(mm2)
| ts28nchllogl35udl140f_ssgwc0p81vn40c.db 12_Track 35nm Gate_length 140nm Pitch ssgwc 0.81V -40C | hevc_cclk = 500MHz | hevc_pclk = 150MHz(6.66ns) hevc_aclk = 600MHz(1.66ns) hevc_bclk = 400MHz(2.50ns) | 20% | 0.4/0.5 | -0.14 ns |  | 467MHz | 1353480 | 753287 | 2106767 | 1790262 | 3897029
|  |  | hevc_pclk = 150MHz(6.66ns) hevc_aclk = 600MHz(1.66ns) hevc_bclk = 500MHz(2.00ns) | 20% | 0.4/0.5
|  | hevc_cclk = 600MHz | hevc_pclk = 150MHz(6.66ns) hevc_aclk = 600MHz(1.66ns) hevc_bclk = 400MHz(2.50ns) | 20% | 0.4/0.5
|  |  | hevc_pclk = 150MHz(6.66ns) hevc_aclk = 600MHz(1.66ns) hevc_bclk = 500MHz(2.00ns) | 20% | 0.4/0.5
|  |  | hevc_pclk = 150MHz(6.66ns) hevc_aclk = 600MHz(1.66ns) hevc_bclk = 600MHz(1.66ns) | 20% | 0.4/0.5
|  | hevc_cclk = 700MHz | hevc_pclk = 150MHz(6.66ns) hevc_aclk = 600MHz(1.66ns) hevc_bclk = 400MHz(2.50ns) | 20% | 0.4/0.5 | met -0.28ns -0.53ns | b_clk a_clk c_clk | 515MHz 512MHz | 1875675 | 1826352 | 3.702 | 1264749 | 4.9668
FBC_encode/rdo_ctrl
|  |  | hevc_pclk = 150MHz(6.66ns) hevc_aclk = 600MHz(1.66ns) hevc_bclk = 500MHz(2.00ns) | 20% | 0.4/0.5 | -0.35ns -0.31ns -0.54ns | b_clk a_clk c_clk | 425MHz 507MHz 510MHz | 1878880 | 1832671 | 3.7116 | 1264749 | 4.9763
|  |  | hevc_pclk = 150MHz(6.66ns) hevc_aclk = 600MHz(1.66ns) hevc_bclk = 600MHz(1.66ns) | 20% | 0.4/0.5 | -0.61ns -0.30ns -0.53ns | b_clk a_clk c_clk | 440MHz 510MHz 512MHz | 1884812 | 1859750 | 3.7446 | 1264749 | 5.0093
|  |  | hevc_pclk = 150MHz(6.66ns) hevc_aclk = 600MHz(1.66ns) hevc_bclk = 700MHz(1.42ns) | 20% | 0.4/0.5 | -0.83ns -0.29ns -0.60ns | b_clk a_clk c_clk | 440MHz 510MHz 512MHz
|  | hevc_cclk = 800MHz | hevc_pclk = 150MHz(6.66ns) hevc_aclk = 600MHz(1.66ns) hevc_bclk = 400MHz(2.50ns) | 20% | 0.4/0.5
|  |  | hevc_pclk = 150MHz(6.66ns) hevc_aclk = 600MHz(1.66ns) hevc_bclk = 500MHz(2.00ns) | 20% | 0.4/0.5
|  |  | hevc_pclk = 150MHz(6.66ns) hevc_aclk = 600MHz(1.66ns) hevc_bclk = 600MHz(1.66ns) | 20% | 0.4/0.5
|  |  | hevc_pclk = 150MHz(6.66ns) hevc_aclk = 600MHz(1.66ns) hevc_bclk = 700MHz(1.42ns) | 20% | 0.4/0.5
|  |  | hevc_pclk = 150MHz(6.66ns) hevc_aclk = 600MHz(1.66ns) hevc_bclk = 800MHz(1.25ns) | 20% | 0.4/0.5
|  | hevc_cclk = 900MHz | hevc_pclk = 150MHz(6.66ns) hevc_aclk = 600MHz(1.66ns) hevc_bclk = 400MHz(2.50ns) | 20% | 0.4/0.5
|  |  | hevc_pclk = 150MHz(6.66ns) hevc_aclk = 600MHz(1.66ns) hevc_bclk = 500MHz(2.00ns) | 20% | 0.4/0.5
|  |  | hevc_pclk = 150MHz(6.66ns) hevc_aclk = 600MHz(1.66ns) hevc_bclk = 600MHz(1.66ns) | 20% | 0.4/0.5
|  |  | hevc_pclk = 150MHz(6.66ns) hevc_aclk = 600MHz(1.66ns) hevc_bclk = 700MHz(1.42ns) | 20% | 0.4/0.5
|  |  | hevc_pclk = 150MHz(6.66ns) hevc_aclk = 600MHz(1.66ns) hevc_bclk = 800MHz(1.25ns) | 20% | 0.4/0.5
|  |  | hevc_pclk = 150MHz(6.66ns) hevc_aclk = 600MHz(1.66ns) hevc_bclk = 900MHz(1.11ns) | 20% | 0.4/0.5

## Sheet1
HEVC_Core_Clock | Clock Constrain | Clock Uncertainty | Input/Output delay_gain | Max Violation | Critical Path/Module | No_Violation Frequency | LVT (%) | Combinational Area(um2) | Noncombinational Area(um2) | Total Logic Area(mm2) | Macro/Black box Area(um2) | Total Area(mm2)
hevc_cclk = 500MHz | hevc_pclk = 150MHz(6.66ns) hevc_aclk = 500MHz(2.00ns) hevc_bclk = 431MHz(2.32ns) | 20% | 0.4/0.5 | met met met | b_clk a_clk c_clk | b_clk = 431MHz a_clk = 500MHz c_clk = 500MHz | 13.94% | 1129989 | 1046199 | 2.1762 | 1264749 | 3.4409
NO Vialation
hevc_cclk = 520MHz | hevc_pclk = 150MHz(6.66ns) hevc_aclk = 500MHz(2.00ns) hevc_bclk = 500MHz(2.00ns) | 20% | 0.4/0.5 | met met met | b_clk a_clk c_clk | 500MHz 500MHz 520MHz | 13.21% | 1406257 | 1261658 | 2.6679 | 1264749 | 3.9327
hevc_cclk = 550MHz | hevc_pclk = 150MHz(6.66ns) hevc_aclk = 500MHz(2.00ns) hevc_bclk = 450MHz(2.22ns) | 20% | 0.4/0.5 | met met met | b_clk a_clk c_clk | 450MHz 500MHz 550MHz | 15.06% | 1415068 | 1266516 | 2.6816 | 1264749 | 3.9463