## Sheet1
Port type | Port number | Available | Memory map | Device name | priority
Master | M0 | Y |  | CortexM7_AHBM | high
| M1 | N |  | reserved
| M2 | N |  | reserved
| M3 | Y |  | NULL
| M4 | Y |  | DMA1
| M5 | Y |  | DMA2
| M6 | Y |  | NULL
| M7 | Y |  | NULL
| M8 | Y |  | NULL
| M9 | Y |  | NULL
| M10 | N |  | reserved
| M11 | Y |  | NOC
| M12 | N |  | reserved
| M13 | N |  | reserved
| M14 | N |  | reserved
| M15 | N |  | reserved | low
Slave | S0 | Y | 0x1000_0000 -- 0x1FFF_FFFF | QSPI flash | none
| S1 | Y | 0x4400_0000 -- 0x44FF_FFFF | CortexM7_AHBS | none
| S2 | Y | 0x6000_0000 -- 0x60FF_FFFF | NOC | none
| S3 | Y | 0x2100_0000 -- 0x21FF_FFFF | SRAM | none
| S4 | Y | 0x4500_0000 -- 0x45FF_FFFF | DMA | none
| S5 | N | 0x4600_0000 -- 0x46FF_FFFF | reserved | none
| S6 | Y | 0x4000_0000 -- 0x40FF_FFFF | AHB/APB bridge 1 | none
| S7 | Y | 0x4100_0000 -- 0x41FF_FFFF | AHB/APB bridge 2 | none
| S8 | Y | 0x8000_0000 -- 0xFFFF_FFFF | NOC | none
| S9 | Y | 0x4300_0000 -- 0x43FF_FFFF | NULL | none
注： | reserved | can not be used
| NULL | can be used, but has no been decided