## Sheet1
Module Name* (in netlist) | Type | synopsys memory type | config boundary reference | Word Number | Bit Number | Bit-write | Memory C-Q delay (ns) | Max Operating Freq. (MHz) | power_gating | Mux Number (optional) | Bank （optional） | center_decode (optional) | periphery_vt (optional) | redundancy (optional) | 2-cycle latency (optional) | Instance Name | Instance Number | total memory bit
MIPI_RF_2P_32X64PG | 2-ports HD RF ( 128K GEN2) | ts28nzh42p11sadgl128sa02p2 |  | 32 | 64 | FALSE |  | 500 | TRUE | 1 | 1 | FALSE | STANDARD | FALSE | FALSE | MIPI_RF_2P_32x64 | 8 | 16384
MIPI_RF_2P_64X64PG | 2-ports HD RF ( 128K GEN2) | ts28nzh42p11sadgl128sa02p2 |  | 64 | 64 | FALSE |  | 500 | TRUE | 1 | 1 | FALSE | STANDARD | FALSE | FALSE | MIPI_RF_2P_64x64 | no_use
MIPI_RF_2P_128X64PG | 2-ports HD RF ( 128K GEN2) | ts28nzh42p11sadgl128sa02p2 |  | 128 | 64 | FALSE |  | 500 | TRUE | 1 | 2 | FALSE | STANDARD | FALSE | FALSE | MIPI_RF_2P_128x64 | no_use