## 01-SOC电源_Decap配置
voltage name | voltage value | voltage range | IP name | Current(mA) | Remark
VDD | 0.9v | ±5% | core VDD | 2300 | 数字Core，TSMC，28nm
VDD18/VDD18_R | 1.8v | ±5% | TSMC general IO | 500 | 数字IO | 1、TYPEC
EMMC_VDD3 | 3.0v/1.8v | ±5% | TSMC SD/SIM IO | 200 | eMMC IO
SD_VDD3 | 3.0v/1.8v | ±5% | TSMC SD/SIM IO |  | SD IO
VDD33_RGM | 3.3v | ±5% | TSMC RGMII IO | 100 | RGMII IO
CA7_VDD | 1.0v | ±5% | A7 | 1000
CA7_AVDD1V8 | 1.8v | ±10% | A7 PLL analog | 2
CEVA_VDD | 1.0v | ±5% | CEVA | 2500
CEVA_AVDD1V8 | 1.8v | ±10% | CEVA PLL analog | 2
AVDD1V8_A | 1.8v | ±10% | ABB Analog | 140
AVDD1V8_B | 1.8v | ±10% | ABB Analog
AVDD1V8_OSC | 1.8v | ±10% | ABB Analog | 7
AVDD1V8_PLL | 1.8v | ±10% | ABB Analog | 11
USB_VP0V9 | 0.9v | +10%, -7% | USB | 90
USB_VDD3V3 | 3.3v | +10%, -7% | USB | 72
USB_DVDD0V9 | 0.9 | +10%, -7% | USB | 28
USB_VDDH3V3 | 3.3v | +10%, -7% | USB | 40
PCIE_VP | 0.9v | +10%, -7% | PCIEx2 | 47.6
PCIE_VPH | 3.3v/1.8v | +10%, -7% | PCIEx2 | 43.3 |  | 2、HDMI
PCIE_VPTX | 0.9v | +10%, -7% | PCIEx2 | 22.5
MIPI_AVDD1V8 | 1.8v | ±10% | MIPIx8 | 29.6
HDMI_VP3V3_TERM | 3.3v | ±5% | HDMI | 36.61
HDMI_VPH | 1.8v | ±10% | HDMI | 32.37
HDMI_VP | 0.9v | ±10% | HDMI | 56.81
TYPEC_AVDD_H_1V8 | 1.8v | +10%, -12% | TYPEC | 4.47 | cc&pd /USBC phy,模拟电
TYPEC_AVDD_VH_3V3 | 3.3v | +10%, -11% | TYPEC | 100 | cc&pd /USBC phy,模拟电，高压
TYPEC_AVDD_CLK | 0.9v | +11%, -9% | TYPEC | 74.6
TYPEC_AVDD | 0.9v | +11%, -9% | TYPEC
DDR_AVDD1V8 | 1.8v | ±10% | DDR | 2
DDR_PLL_VDD | 1.8v | ±10% | DDR | 2
DDR_VDDQ | 1.5v (DDR3) 1.35v (DDR3L) 1.2v (DDR4) | ±5% | DDR | 1.5v --> 1000mA
DDR_VREFO_0 | 0.5*DDR_VDDQ | ±5% | DDR | 700
DDR_VREFO_1 | 0.5*DDR_VDDQ | ±5% | DDR
DDR_VREFI | 0.5*DDR_VDDQ | ±5% | DDR
DDR_VREFI_ZQ | 0.5*DDR_VDDQ | ±5% | DDR
OTP_VDDIO1V8 | 1.8v | ±10% | OTP | 7
3、MIPI
4、DDR PLL

## 02-电源方案
电源 | 串接电阻 | 电源/一级负载 |  | 上电时序 | 输出特性 | 低功耗/测试 |  | 二级负载 |  | 需求 | Remark
30V Softstart | R | MP8756_1 （Internal Soft Start）（独立BUCK兼容） |  | PAHSE0 | I2C,5.0V,6A | always on | R |  | RTP5905-1
[7 empty] | R |  | RTP5905-2
[7 empty] | R |  | LED
[7 empty] | 跳线 |  | OTG(USB3+TypeC)
[7 empty] | 跳线 |  | MIPI CONN
[7 empty] | 跳线 |  | HDMI CONN | 这个是从线缆获取？
| R | MP8756_2 （Internal Soft Start）（独立BUCK兼容） |  | 默认OFF | I2C,3.3V,6A，默认下拉GPIO EN，拨码兼容 | OFF | 跳线 |  | PCIE Conn
[7 empty] | 跳线 |  | MIPI CONN
[7 empty] | 跳线 |  | DVP CONN
[7 empty] | 跳线 |  | 其他3.3V
| R | MP8756_RF_PCIE |  | 默认OFF |  | OFF | R |  | RF Board
[6 empty] | OFF | R |  | PCIE Conn
| R | MP8756_2_RTP5905-1 | BUCK1 | PHASE3 | I2C,0.9V（独立BUCK兼容） | always on |  |  | SOC:CEVA DSP | 1.0v,2.5A | 0.9V默认，FB option
|  |  | BUCK2 |  |  | always on |  |  | SOC:CA7 VDD | 1.0v,1A | 0.9V默认，FB option
|  |  | BUCK3 | PAHSE1 | I2C,1.8V,1.2A（独立BUCK兼容） | always on | R |  | SOC:Si_vdd_1v8 | 1.8V,0.5A
[7 empty] | R |  | SOC:RGMII
[7 empty] | R |  | SOC:AVDD1V8 | 1.8v,160mA | A/B/OSC/PLL
[7 empty] | R |  | SOC:CA7_AVDD1V8 | 1.8v,2mA
[7 empty] | R |  | SOC:CEVA_AVDD1V8 | 1.8v,2mA
[7 empty] | R |  | SOC:DDR_AVDD1V8 | 1.8v,2mA | AVDD/PLL
|  |  | BUCK4 | PAHSE2 | I2C,3.3V（独立BUCK兼容） | always on | ？ |  | SOC:RGMII_VDD_3V3 | 3.3v,0.1A
[7 empty] | ？ |  | SOC:HDMI_TERM_3V3 | 3.3v,50mA
[7 empty] | ？ |  | SOC:USB_VDD_3V3 | 3.3v,115mA | VDD/VDDH
[7 empty] | ？ |  | SOC:PCIE_VPH(兼容) | 3.0v/1.8v,50mA | 跳线兼容buck3
[7 empty] | 跳线 |  | RTL8211,RGMII
[7 empty] | R |  | SD Card Device
[7 empty] | R |  | Nand Flash QSPI (兼容)
[7 empty] | R |  | Nand Flash SPI(兼容)
[7 empty] | R |  | WIFI Module
[7 empty] | R |  | Emmc Device VDDF
[7 empty] | R |  | JTAG
[7 empty] | R |  | 3.3V System IO，always on
|  |  | LDO1 | PAHSE2 | I2C,5V输入,3.3V/1.8V | ？ | R |  | SOC:SD IO、QSPI IO、SDIO | 3.0v/1.8v,0.1A
[7 empty] | R |  | WIFI Module VDIO
|  |  | LDO2 | PAHSE2 | I2C,5V输入,3.3V/1.8V | ？ | R |  | SOC:Emmc IO + Device IO | 3.0v/1.8v,0.15A
| R | MP8756_2_RTP5905-2 | BUCK1 | PHASE3* | I2C,0.9V（独立BUCK兼容） | always on | R |  | SOC:VDD_Core | 0.9v,2.3A
[7 empty] | R |  | SOC:PCIE_VP_0.9V | 0.9v,80mA | VP/VPTX
[7 empty] | R |  | SOC:HDMI_VP_0.9V | 0.9v,60mA
[7 empty] | R |  | SOC:usb_dvdd_0.9V | 0.9v,30mA
[7 empty] | R |  | SOC:USB_VP_0.9V | 0.9v,90mA
|  |  | BUCK2 | PHASE5 | I2C,1.2V（独立BUCK兼容） | always on | R |  | SOC:DDR VDDQ+DDR VDD/VDDQ | 1.2V,
[7 empty] | R |  | TPS51206 | 1.2V,0.5A
|  |  | BUCK3 | PHASE4 | I2C,0.9V（兼容到RTP_2 BUCK1） | ？ | R |  | SOC:TypeC_AVDD_0V9 | 0.9v,80mA | avdd/clk
|  |  | BUCK4 | PHASE5 | I2C,1.8V（独立BUCK兼容） | always on | R |  | SOC:DDR_PLL | 1.8v,2mA
[7 empty] | R |  | SOC:MIPI_AVDD_1V8 | 1.8v,30mA | X8
[7 empty] | R |  | SOC:OTP_VDD_1V8 | 1.8v,10mA
[7 empty] | R |  | SOC:TYPEC_AVDD_H_1V8 | 1.8v,5mA
[7 empty] | R |  | SOC:HDMI_VPH_1V8 | 1.8v,50mA
[7 empty] | R |  | Nand Flash SPI
[7 empty] | R |  | 1.8V System IO，always on
|  |  | LDO1 | PHASE4 | I2C,2.5V | always on | R |  | DDR VPP array
|  |  | LDO2 | PHASE6 | I2C,3.3V（兼容到RTP_1 BUCK4） | ？ | R |  | SOC:TYPEC_AVDD_VH_3V3 | 3.3v,100mA
| R | TPS51206 (RTP_2 BUCK2 in,RTP_1 BUCK4 en) |  | PHASE5 |  | ？ | R |  | DDR4 VTT

## 03-PMU时序
耗电评估（mA） |  |  |  | (T0= 约上电后126ms) |  |  |  |  | Q & A
|  |  |  | T0 T1 | T2
RTP5905_#1 | Time step :4ms | [7 empty] | 1 | VDD3V31V8_0
A: 不能合并
2500 | CEVA_VDD (1V0) | [7 empty] | 2 | PCIE Jumper 选3.3V，1.8V， VDD3V31V8 时序要求
1000 | CA7_VDD (1V0) | [7 empty] | 3 | T2 时刻， 1V和0.9V 都要晚于3.3V 10ms, 有时序要求吗，两个1V之间有要求吗
500 | VDD1V8 | [7 empty] | 4 | T3 和T4的间隔吗？
(TSMC_IO/RGMII/ABB_analog/
| CA7_AVDD1V8/CEVA_AVDD1V8/DDR_AVDD1V8) | [7 empty] | 5 | TYPEC_AVDD (0V9) 和TYPEC_AVDD_VH_3V3 耗电
100（+43.3） | VDD3V3 | 预留外设耗电
| (RGMII/HDMI/USB) | [7 empty] | 时序 | ms
[9 empty] | T0 | 0
100 | VDD3V31V8_0 | [7 empty] | T1 | 4
| (SPI flash/SD) | [7 empty] | T2 | 8
[9 empty] | T3 | 9
100 | VDD3V31V8_1 | [7 empty] | T4 | 10
| (eMMC) | [7 empty] | T5 | 12
[9 empty] | PWRGD#2 | 20
43.3 | VDD3V31V8 | Jumper选 VDD33 or VDD1V8
| (PCIe) | 时序待确认 |  |  | Power Off Sequence
[5 empty] | #2 LDO2 3.3V Disable |  |  | #1_PWRHOLD (T PHDL2POFF = 4ms)
Power On Sequence
RTP5905_#2 | Time step :1ms， 上电不开机版本 |  | #1 LDO1 3.3V Enable | #2_PWRHOLD (T PHDH2PON = 2ms)
[5 empty] | T2 T3 | T4 | T5
2465 | DVDD0V9(Core) / PCIE_VP0V9 / HDMI_VP0V9 / USB_VP0V9
700 | VDDQ1V5_1V35_1V2
(DDR_VDDQ)
? | TYPEC_AVDD (0V9)
DDR_PLL_VDD /
100 | MIPI_AVDD1V8 / OTP_VDDIO1V8 / TYPEC_AVDD_H_1V8 /
HDMI_VPH
? | TYPEC_AVDD_VH_3V3

## 04_上下电sleep逻辑_复位_时钟
RTP5905 | “SWITCH OFF” TO “ACTIVE”
1、上电切换到“ACTIVE”
2、PONKEY
3、PWRHOLD
4、Drive IRQ_N to low (IRQ_PWR_ON_EN) or internal enabled IRQ (EN_IRQ_GO_ACTIVE) This two function default disabled
“ACTIVE” TO “SWITCH OFF”
1、Soft Set GO_POW_OFF=1
2、Push PONKEY to logic low
3、Falling edge of PWRHOLD default disabled
4、PMU under voltage switch off
“ACTIVE”<-> "STANDBY"
1、Soft Set GO_STANDBY/Wakeup
2、Sleep PIN
3、IRQ
系统方案
开机 | 按键开机，按PMU0按键
上电开机？
关机 | 按键关机，按PMU1按键
软件关机，写PMU1寄存器
掉电
自动PMU重启系统 (配置PMU0，不满足下电时序) (配置PMU1，不满足上电时序) | 软件写PMU？寄存器？
长按PMU？PONKEY？
内部PMU？timer进行PMU复位重启
硬件PMU复位系统 (冷复位功能) (不满足下电时序) | WDG接PMU0 PWRHOLD(兼容)->OFF PMU0->OFF PMU1->WDG接PMU0 IRQ->ON PMU0->ON PMU1
正常上电时序 | PMU0先上电->RST0高->PMU0的3.3V使能PMU1->PMU1上电完成，RST1 ok->PMU1的3.3V接PMU0 PSHOLD上电
正常下电时序 | PMU1先下电->先RST1低再电源掉电->PMU1的3.3V接到PMU0的pshold->PMU0下电
PMU信号
PONKEY | PMU 开机/关机/Reboot
SLEEP（GPIO0） | PMU 睡眠
PWREN（GPIO1） | PMU 电源硬线开关
PWRHOLD（GPIO2） | PMU 上电和下电
PWRGD | PMU RST输出
IRG | PMU 中断输出，上电功能
I2C | 通讯
系统连接
模块 | 支持冷复位(避免反复复位) | 不支持冷复位
按键 | PMU0 PONKEY | PMU0 PONKEY
| PMU1 PONKEY | PMU1 PONKEY
SOC <-> PMU0 | SOC2PMU0_SLEEP | SOC2PMU0_SLEEP
| SOC2PMU0_PWREN | SOC2PMU0_PWREN
| SOC2PMU0_I2C | SOC2PMU0_I2C
| PMU02SOC_IRG | PMU02SOC_IRG
SOC <-> PMU1 | SOC2PMU1_SLEEP | SOC2PMU1_SLEEP
| SOC2PMU1_PWREN | SOC2PMU1_PWREN
| SOC2PMU1_I2C | SOC2PMU1_I2C
| PMU12SOC_IRG | PMU12SOC_IRG
PMU0 <-> PMU1 | PMU0的LDO2接PMU1的PWR_HOLD(避免互锁) | PMU0的LDO2接PMU1的PWR_HOLD
| PMU1的LDO2接PMU0的PWR_HOLD(避免互锁) | PMU1的LDO2接PMU0的PWR_HOLD
RST | WDG接PMU0 PWRHOLD(与PMU1的输出兼容) | PMU02SOC_PWRGD相与后给SOC
| PMU02SOC_PWRGD相与后给SOC | PMU12SOC_PWRGD相与后给SOC
| PMU12SOC_PWRGD相与后给SOC | WDG2SOC_RST相与后给SOC

## 05-Boot mode
PAD name | TEST_MODE_EN_PAD | PWM3_PAD | PWM1_PAD | PWM0_PAD | GP0_PAD | comment
function name | TEST_MODE_EN | CFG_PIN[2] | CFG_PIN[1] | CFG_PIN[0] | GPIO_0
function mode | 0 | 0 | 0 | 0 | x | boot from 3.0v SPI flash directly
function mode | 0 | 0 | 0 | 1 | x | boot from ROM with 3.0v SPI flash
function mode | 0 | 0 | 1 | 0 | x | boot from ROM with eMMC flash
function mode | 0 | 0 | 1 | 1 | x | boot from ROM with SPI 0 master
function mode | 0 | 1 | 0 | 0 | x | PLL Bypass mode with boot from 3.0v SPI flash directly
function mode | 0 | 1 | 0 | 1 | x | PLL Bypass mode with boot from ROM with 3.0v SPI flash
function mode | 0 | 1 | 1 | 0 | x | PLL Bypass mode with boot from ROM with eMMC flash
function mode | 0 | 1 | 1 | 1 | x | PLL Bypass mode with boot form ROM with SPI 0 master
SCAN mode | 1 | 0 | 0 | 1 | scan_reset | add scan reset from IO pad per DFT request
ATE TEST mode | 1 | 0 | 1 | 0 | x | IP analog PHY test mode
MBIST mode | 1 | 1 | 0 | 0 | x | mbist mode
BSD mode | 1 | 1 | 1 | 1 | x | boundary scan mode

## 06-GPIO Config
default function
Group | Ball name | Function_0 | Function_1 | Function_2 | Function_3 | Function_4 | Function_5 | Function_6 | Reset Latch Function | voltage type (1.8/3.3VT) | Max Current IOL/IOH (mA) | PU/PD | Remark
Chip (2) | RSTN | RSTN | [7 empty] | 1.8v digital IO | 66.6 / 78.6 | N/A
| TEST_MODE_EN | TEST_MODE_EN | [7 empty] | 1.8v digital IO | 66.6 / 78.6 | N/A
GPIO | GP0 | JTAG_TRSTN | WTD_0 |  |  | GPIO_A0_0 | ATE_TEST_IN_16 |  |  | 1.8v digital IO | 66.6 / 78.6 | PD
| GP1 | GPIO_A0_1 | PCIE_PERST_DET |  |  |  | ATE_TEST_IN_17 |  |  | 1.8v digital IO | 66.6 / 78.6 | PU
| GP2 | GPIO_A0_2 | HDMI_HP |  |  |  | ATE_TEST_IN_18 |  |  | 1.8v digital IO | 66.6 / 78.6 | PU
| GP3 | GPIO_A0_3 | UART_SIN5 | SPI_M2_CS1N |  |  | ATE_TEST_IN_19 |  |  | 1.8v digital IO | 66.6 / 78.6 | PU
| GP4 | GPIO_A0_4 | UART_SOUT5 | SPI_M2_CS2N |  | BB_SPI_DO_A | ATE_TEST_IN_20 |  |  | 1.8v digital IO | 66.6 / 78.6 | PU
| GP5 | GPIO_A0_5 | WTD_1 |  |  | BB_SPI_ENB_A | ATE_TEST_IN_21 |  |  | 1.8v digital IO | 66.6 / 78.6 | PU
| GP6 | GPIO_A0_6 | UART_SIN1 | SPI_M2_CS3N | I2C_SDA4 | BB_SPI_DI_A | ATE_TEST_IN_22 |  |  | 1.8v digital IO | 66.6 / 78.6 | PU
| GP7 | GPIO_A0_7 | UART_SOUT1 | SPI_M2_CS4N | I2C_SCLK4 | BB_SPI_CLK_A | ATE_TEST_IN_23 |  |  | 1.8v digital IO | 66.6 / 78.6 | PU
SPI M0 | SPI_M0_DI | SPI_M0_DI | GPIO_C0_0 | [6 empty] | 1.8v digital IO | 66.6 / 78.6 | PU
| SPI_M0_DO | SPI_M0_DO | GPIO_C0_1 | [6 empty] | 1.8v digital IO | 66.6 / 78.6 | N/A | gpio just work as output
| SPI_M0_SCLK | SPI_M0_SCLK | GPIO_C0_2 | [6 empty] | 1.8v digital IO | 66.6 / 78.6 | N/A | gpio just work as output
| SPI_M0_CSN | SPI_M0_CSN | GPIO_C0_3 | [6 empty] | 1.8v digital IO | 66.6 / 78.6 | N/A | gpio just work as output
SPI M1 | SPI_M1_DI | SPI_M1_DI | GPIO_C0_4 | CAN_RXD2 | [5 empty] | 1.8v digital IO | 66.6 / 78.6 | PU
| SPI_M1_DO | SPI_M1_DO | GPIO_C0_5 | CAN_TXD2 | [5 empty] | 1.8v digital IO | 66.6 / 78.6 | PU
| SPI_M1_SCLK | SPI_M1_SCLK | GPIO_C0_6 | CAN_RXD3 | TEST_JTAG_RTCK |  |  |  |  | 1.8v digital IO | 66.6 / 78.6 | PU
| SPI_M1_CSN | SPI_M1_CSN | GPIO_C0_7 | CAN_TXD3 | TEST_JTAG_TRSTN |  |  |  |  | 1.8v digital IO | 66.6 / 78.6 | PU
SPI M2 | SPI_M2_DI | SPI_M2_DI | GPIO_D0_0 | BB_ANT_SW_SEL | TEST_JTAG_TDI |  |  |  |  | 1.8v digital IO | 66.6 / 78.6 | PU
| SPI_M2_DO | SPI_M2_DO | GPIO_D0_1 | BB_ANT_SW_SEL_N | TEST_JTAG_TDO |  |  |  |  | 1.8v digital IO | 66.6 / 78.6 | PU
| SPI_M2_SCLK | SPI_M2_SCLK | GPIO_D0_2 | BS_SEL | TEST_JTAG_TCK |  |  |  |  | 1.8v digital IO | 66.6 / 78.6 | PD
| SPI_M2_CS0N | SPI_M2_CS0N | GPIO_D0_3 | BS_SEL_N | TEST_JTAG_TMS |  |  |  |  | 1.8v digital IO | 66.6 / 78.6 | PU
SPI M3/S0 | SPI_MS3_DI | SPI_DBG_DI | GPIO_A1_0 | SPI_M3_DI | CAN_RXD0 | SPI_S0_DI |  |  |  | 1.8v digital IO | 66.6 / 78.6 | PU
| SPI_MS3_DO | SPI_DBG_DO | GPIO_A1_1 | SPI_M3_DO | CAN_TXD0 | SPI_S0_DO |  |  |  | 1.8v digital IO | 66.6 / 78.6 | N/A | gpio just work as output
| SPI_MS3_SCLK | SPI_DBG_CLK | GPIO_A1_2 | SPI_M3_SCLK | CAN_RXD1 | SPI_S0_SCK |  |  |  | 1.8v digital IO | 66.6 / 78.6 | PU
| SPI_MS3_CS0N | SPI_DBG_CSN | GPIO_A1_3 | SPI_M3_CS0N | CAN_TXD1 | SPI_S0_CSN |  |  |  | 1.8v digital IO | 66.6 / 78.6 | PU
SPI M3/S1 | SPI_MS3_CS1N | BB_DEBUG_MOSI | GPIO_A1_4 | SPI_M3_CS1N | CAN_STBY0 | SPI_S1_DI |  |  |  | 1.8v digital IO | 66.6 / 78.6 | PU
| SPI_MS3_CS2N | BB_DEBUG_MISO | GPIO_A1_5 | SPI_M3_CS2N | CAN_STBY1 | SPI_S1_DO |  |  |  | 1.8v digital IO | 66.6 / 78.6 | N/A | gpio just work as output
| SPI_MS3_CS3N | BB_DEBUG_SCK | GPIO_A1_6 | SPI_M3_CS3N | CAN_STBY2 | SPI_S1_SCK |  |  |  | 1.8v digital IO | 66.6 / 78.6 | PU
| SPI_MS3_CS4N | BB_DEBUG_CSN | GPIO_A1_7 | SPI_M3_CS4N | CAN_STBY3 | SPI_S1_CSN |  |  |  | 1.8v digital IO | 66.6 / 78.6 | PU
I2C x5 | I2C_SDA0 | I2C_SDA0 | GPIO_B1_0 | [6 empty] | 1.8v digital IO (OD on board) | 66.6 / 78.6 | PU
| I2C_SCLK0 | I2C_SCLK0 | GPIO_B1_1 | [6 empty] | 1.8v digital IO | 66.6 / 78.6 | PU
| I2C_SDA1 | I2C_SDA1 | GPIO_B1_2 | [6 empty] | 1.8v digital IO (OD on board) | 66.6 / 78.6 | PU
| I2C_SCLK1 | I2C_SCLK1 | GPIO_B1_3 | [6 empty] | 1.8v digital IO | 66.6 / 78.6 | PU
| I2C_SDA2 | I2C_SDA2 | GPIO_B1_4 | [6 empty] | 1.8v digital IO (OD on board) | 66.6 / 78.6 | PU
| I2C_SCLK2 | I2C_SCLK2 | GPIO_B1_5 | [6 empty] | 1.8v digital IO | 66.6 / 78.6 | PU
| I2C_SDA3 | I2C_SDA3 | GPIO_B1_6 | BB_SPI_ENB_B | [5 empty] | 1.8v digital IO (OD on board) | 66.6 / 78.6 | PU
| I2C_SCLK3 | I2C_SCLK3 | GPIO_B1_7 | BB_SPI_CLK_B | [5 empty] | 1.8v digital IO | 66.6 / 78.6 | PU
| I2C_SDA4 | JTAG_TMS | GPIO_D0_4 | BB_SPI_DI_B | I2C_SDA4 |  |  |  |  | 1.8v digital IO (OD on board) | 66.6 / 78.6 | PD
| I2C_SCLK4 | JTAG_TCK | GPIO_D0_5 | BB_SPI_DO_B | I2C_SCLK4 |  |  |  |  | 1.8v digital IO | 66.6 / 78.6 | PD
UART0~4 | UART_RX0 | SEC_UART_SIN | GPIO_C1_0 | UART_SIN0 | [5 empty] | 1.8v digital IO | 66.6 / 78.6 | PU
| UART_TX0 | SEC_UART_SOUT | GPIO_C1_1 | UART_SOUT0 | [5 empty] | 1.8v digital IO | 66.6 / 78.6 | N/A | gpio just work as output
| UART_RX1 | TROOT_RXD | GPIO_C1_2 | CAN_RXD0 | UART_SIN1 |  |  |  |  | 1.8v digital IO | 66.6 / 78.6 | PU
| UART_TX1 | TROOT_TXD | GPIO_C1_3 | CAN_TXD0 | UART_SOUT1 |  |  |  |  | 1.8v digital IO | 66.6 / 78.6 | N/A | gpio just work as output
| UART_RX2 | UART_SIN2 | GPIO_C1_4 | CAN_RXD1 | ATE_TEST_IN_24 |  |  |  |  | 1.8v digital IO | 66.6 / 78.6 | PU
| UART_TX2 | UART_SOUT2 | GPIO_C1_5 | CAN_TXD1 | ATE_TEST_IN_25 |  |  |  |  | 1.8v digital IO | 66.6 / 78.6 | PU
| UART_RX3 | UART_SIN3 | GPIO_C1_6 | CAN_RXD2 | ATE_TEST_IN_26 |  |  |  |  | 1.8v digital IO | 66.6 / 78.6 | PU
| UART_TX3 | UART_SOUT3 | GPIO_C1_7 | CAN_TXD2 | CEVA_UART_TX |  |  |  |  | 1.8v digital IO | 66.6 / 78.6 | PU
| UART_SIN4 | JTAG_TDI | GPIO_D0_6 | CAN_RXD3 | BB_PA_ON_2G | UART_SIN4 |  |  |  | 1.8v digital IO | 66.6 / 78.6 | PD
| UART_SOUT4 | JTAG_TDO | GPIO_D0_7 | CAN_TXD3 | BB_PA_ON_5G | UART_SOUT4 | UART_RTS_N1 |  |  | 1.8v digital IO | 66.6 / 78.6 | N/A
PWM | PWM0 | PWM0 | GPIO_D1_0 | [5 empty] | CFG_PIN[0] | 1.8v digital IO | 66.6 / 78.6 | N/A | Output only under normal function
| PWM1 | PWM1 | GPIO_D1_1 |  |  | TRACE_DATA_7 |  |  | CFG_PIN[1] | 1.8v digital IO | 66.6 / 78.6 | N/A | Output only under normal function
| PWM2 | PWM2 | GPIO_D1_2 | UART_SIN5 | SPI_M2_DI | TRACE_DATA_6 |  |  |  | 1.8v digital IO | 66.6 / 78.6 | PU
| PWM3 | PWM3 | GPIO_D1_3 | UART_SOUT5 | SPI_M2_DO | TRACE_DATA_5 |  |  | CFG_PIN[2] | 1.8v digital IO | 66.6 / 78.6 | N/A | Output only under normal function
| PWM4 | PWM4 | GPIO_D1_4 | UART_SIN6 | SPI_M2_SCLK | TRACE_DATA_4 | BB_PA_ON_2G_1 |  |  | 1.8v digital IO | 66.6 / 78.6 | PU
| PWM5 | PWM5 | GPIO_D1_5 | UART_SOUT6 | SPI_M2_CS0N | TRACE_DATA_3 | BB_PA_ON_5G_1 |  |  | 1.8v digital IO | 66.6 / 78.6 | PU
| PWM6 | PWM6 | GPIO_D1_6 | UART_SIN7 | SPI_M2_CS1N | TRACE_DATA_2 | CAN_TCLK0 |  |  | 1.8v digital IO | 66.6 / 78.6 | PU
| PWM7 | PWM7 | GPIO_D1_7 | UART_SOUT7 | SPI_M2_CS2N | TRACE_DATA_1 | CAN_TCLK1 |  |  | 1.8v digital IO | 66.6 / 78.6 | PU
| PWM8 | PWM8 | GPIO_A2_0 | UART_SIN8 | SPI_M2_CS3N | TRACE_DATA_0 | CAN_TCLK2 |  |  | 1.8v digital IO | 66.6 / 78.6 | PU
| PWM9 | PWM9 | GPIO_A2_1 | UART_SOUT8 | SPI_M2_CS4N | TRACE_CLK | CAN_TCLK3 |  |  | 1.8v digital IO | 66.6 / 78.6 | PU
I2S x4 | I2S_WS0 | I2S_WS_0 | GPIO_B2_0 | [6 empty] | 1.8v digital IO | 66.6 / 78.6 | PU
| I2S_SDI0 | I2S_SDI_0 | GPIO_B2_1 | [6 empty] | 1.8v digital IO | 66.6 / 78.6 | PD
| I2S_SDO0 | I2S_SDO_0 | GPIO_B2_2 | [6 empty] | 1.8v digital IO | 66.6 / 78.6 | PU
| I2S_CLK0 | I2S_CLK_0 | GPIO_B2_3 | [6 empty] | 1.8v digital IO | 66.6 / 78.6 | PU
| I2S_WS1 | I2S_WS_1 | GPIO_B2_4 | [6 empty] | 1.8v digital IO | 66.6 / 78.6 | PU
| I2S_SDI1 | I2S_SDI_1 | GPIO_B2_5 | [6 empty] | 1.8v digital IO | 66.6 / 78.6 | PD
| I2S_SDO1 | I2S_SDO_1 | GPIO_B2_6 | [6 empty] | 1.8v digital IO | 66.6 / 78.6 | PU
| I2S_CLK1 | I2S_CLK_1 | GPIO_B2_7 | [6 empty] | 1.8v digital IO | 66.6 / 78.6 | PU
| I2S_WS2 | I2S_WS_2 | GPIO_C2_0 |  | MON_OUT_24 | BB_RXTX_A | ATE_TEST_IN_8 |  |  | 1.8v digital IO | 66.6 / 78.6 | PU
| I2S_SDI2 | I2S_SDI_2 | GPIO_C2_1 |  | MON_OUT_25 | BB_ENABLE_A | ATE_TEST_IN_9 |  |  | 1.8v digital IO | 66.6 / 78.6 | PD
| I2S_SDO2 | I2S_SDO_2 | GPIO_C2_2 |  | MON_OUT_26 | BB_RXHP_A | ATE_TEST_IN_10 |  |  | 1.8v digital IO | 66.6 / 78.6 | PU
| I2S_CLK2 | I2S_CLK_2 | GPIO_C2_3 |  | MON_OUT_27 | BB_RX_LNA_VBIAS_2G | ATE_TEST_IN_11 |  |  | 1.8v digital IO | 66.6 / 78.6 | PU
| I2S_WS3 | I2S_WS_3 | GPIO_C2_4 | DVP_EXT_OUT_0 | MON_OUT_28 | BB_RXTX_B | ATE_TEST_IN_12 |  |  | 1.8v digital IO | 66.6 / 78.6 | PU
| I2S_SDI3 | I2S_SDI_3 | GPIO_C2_5 | DVP_EXT_OUT_1 | MON_OUT_29 | BB_ENABLE_B | ATE_TEST_IN_13 |  |  | 1.8v digital IO | 66.6 / 78.6 | PD
| I2S_SDO3 | I2S_SDO_3 | GPIO_C2_6 | DVP_EXT_OUT_2 | MON_OUT_30 | BB_RXHP_B | ATE_TEST_IN_14 |  |  | 1.8v digital IO | 66.6 / 78.6 | PU
| I2S_CLK3 | I2S_CLK_3 | GPIO_C2_7 | DVP_EXT_OUT_3 | MON_OUT_31 | BB_RX_LNA_VBIAS_5G | ATE_TEST_IN_15 |  |  | 1.8v digital IO | 66.6 / 78.6 | PU
SD card (8)) | SD_CCLK_OUT | QSPI_SCK | SD_CCLK_OUT | GPIO_D2_0 | [5 empty] | SD 1.8/3.3v digital IO | 45.9 / 43.6 | N/A | gpio just work as output
| SD_CCMD | QSPI_CS_N | SD_CCMD | GPIO_D2_1 | [5 empty] | SD 1.8/3.3v digital IO | 45.9 / 43.6 | N/A | gpio just work as output
| SD_CARD_DETECT_N | GPIO_D2_2 | SD_CARD_DETECT_N | [6 empty] | SD 1.8/3.3v digital IO | 45.9 / 43.6 | PU
| SD_CARD_WPRT | GPIO_D2_3 | SD_CARD_WPRT | [6 empty] | SD 1.8/3.3v digital IO | 45.9 / 43.6 | PU
| SD_CDATA_0 | QSPI_DATA_0 | SD_CDATA_0 | GPIO_D2_4 | [5 empty] | SD 1.8/3.3v digital IO | 45.9 / 43.6 | PU | gpio just work as output
| SD_CDATA_1 | QSPI_DATA_1 | SD_CDATA_1 | GPIO_D2_5 | [5 empty] | SD 1.8/3.3v digital IO | 45.9 / 43.6 | PU
| SD_CDATA_2 | QSPI_DATA_2 | SD_CDATA_2 | GPIO_D2_6 | [5 empty] | SD 1.8/3.3v digital IO | 45.9 / 43.6 | PU | gpio just work as output
| SD_CDATA_3 | QSPI_DATA_3 | SD_CDATA_3 | GPIO_D2_7 | [5 empty] | SD 1.8/3.3v digital IO | 45.9 / 43.6 | PU | gpio just work as output
BT656 (24)) | PCLK1 | PCLK1 | GPIO_A2_2 | I2C_SDA3 | TYPEC_DIG_OUT_0 | MON_OUT_0 | ATE_TEST_OUT_0 | DVP_EXT_OUT_4 |  | 1.8v digital IO | 66.6 / 78.6 | PD
| DE1 | PDE1 | GPIO_A2_3 | I2C_SCLK3 | TYPEC_DIG_OUT_1 | MON_OUT_1 | ATE_TEST_OUT_1 | DVP_EXT_OUT_5 |  | 1.8v digital IO | 66.6 / 78.6 | PD
| VSYNC1 | PVSYNC1 | GPIO_A2_4 | UART_SIN7 | TYPEC_DIG_OUT_2 | MON_OUT_2 | ATE_TEST_OUT_2 | DVP_EXT_OUT_6 |  | 1.8v digital IO | 66.6 / 78.6 | PD
| HSYNC1 | PHSYNC1 | GPIO_A2_5 | UART_SOUT7 | TYPEC_DIG_OUT_3 | MON_OUT_3 | ATE_TEST_OUT_3 | DVP_EXT_OUT_7 |  | 1.8v digital IO | 66.6 / 78.6 | PD
| QE1_0 | PDATA1_0 | GPIO_A3_0 | UART_SIN8 | TYPEC_DIG_OUT_4 | MON_OUT_4 | ATE_TEST_OUT_4 |  |  | 1.8v digital IO | 66.6 / 78.6 | PU
| QE1_1 | PDATA1_1 | GPIO_A3_1 | UART_SOUT8 | TYPEC_DIG_OUT_5 | MON_OUT_5 | ATE_TEST_OUT_5 |  |  | 1.8v digital IO | 66.6 / 78.6 | PU
| QE1_2 | PDATA1_2 | GPIO_A3_2 | I2C_SDA4 | TYPEC_DIG_IN_6 | MON_OUT_6 | ATE_TEST_OUT_6 |  |  | 1.8v digital IO | 66.6 / 78.6 | PU
| QE1_3 | PDATA1_3 | GPIO_A3_3 | I2C_SCLK4 | TYPEC_DIG_IN_7 | MON_OUT_7 | ATE_TEST_OUT_7 |  |  | 1.8v digital IO | 66.6 / 78.6 | PU
| QE1_4 | PDATA1_4 | GPIO_A3_4 | SPI_M3_CS1N | TYPEC_DIG_IN_8 | MON_OUT_8 | ATE_TEST_OUT_8 |  |  | 1.8v digital IO | 66.6 / 78.6 | PD
| QE1_5 | PDATA1_5 | GPIO_A3_5 | SPI_M3_CS2N | TYPEC_DIG_IN_9 | MON_OUT_9 | ATE_TEST_OUT_9 |  |  | 1.8v digital IO | 66.6 / 78.6 | PD
| QE1_6 | PDATA1_6 | GPIO_A3_6 | SPI_M3_CS3N | TYPEC_DIG_OUT_10 | MON_OUT_10 | ATE_TEST_OUT_10 |  |  | 1.8v digital IO | 66.6 / 78.6 | PD
| QE1_7 | PDATA1_7 | GPIO_A3_7 | SPI_M3_CS4N | TYPEC_DIG_OUT_11 | MON_OUT_11 | ATE_TEST_OUT_11 |  |  | 1.8v digital IO | 66.6 / 78.6 | PD
| PCLK0 | PCLK0 | GPIO_A2_6 |  |  | MON_OUT_12 | ATE_TEST_OUT_12 |  |  | 1.8v digital IO | 66.6 / 78.6 | PD
| DE0 | PDE0 | GPIO_A2_7 |  |  | MON_OUT_13 | ATE_TEST_OUT_13 |  |  | 1.8v digital IO | 66.6 / 78.6 | PD
| VSYNC0 | PVSYNC0 | GPIO_B0_0 |  |  | MON_OUT_14 | ATE_TEST_OUT_14 |  |  | 1.8v digital IO | 66.6 / 78.6 | PD
| HSYNC0 | PHSYNC0 | GPIO_B0_1 |  |  | MON_OUT_15 | ATE_TEST_OUT_15 |  |  | 1.8v digital IO | 66.6 / 78.6 | PD
| QE0_0 | MON_OUT_16 | GPIO_B3_0 |  |  | PDATA0_0 | ATE_TEST_IN_0 |  |  | 1.8v digital IO | 66.6 / 78.6 | PU
| QE0_1 | MON_OUT_17 | GPIO_B3_1 |  |  | PDATA0_1 | ATE_TEST_IN_1 |  |  | 1.8v digital IO | 66.6 / 78.6 | PU
| QE0_2 | MON_OUT_18 | GPIO_B3_2 |  |  | PDATA0_2 | ATE_TEST_IN_2 |  |  | 1.8v digital IO | 66.6 / 78.6 | PU
| QE0_3 | MON_OUT_19 | GPIO_B3_3 |  |  | PDATA0_3 | ATE_TEST_IN_3 |  |  | 1.8v digital IO | 66.6 / 78.6 | PU
| QE0_4 | MON_OUT_20 | GPIO_B3_4 |  |  | PDATA0_4 | ATE_TEST_IN_4 |  |  | 1.8v digital IO | 66.6 / 78.6 | PU
| QE0_5 | MON_OUT_21 | GPIO_B3_5 |  |  | PDATA0_5 | ATE_TEST_IN_5 |  |  | 1.8v digital IO | 66.6 / 78.6 | PU
| QE0_6 | MON_OUT_22 | GPIO_B3_6 |  |  | PDATA0_6 | ATE_TEST_IN_6 |  |  | 1.8v digital IO | 66.6 / 78.6 | PU
| QE0_7 | MON_OUT_23 | GPIO_B3_7 |  |  | PDATA0_7 | ATE_TEST_IN_7 |  |  | 1.8v digital IO | 66.6 / 78.6 | PU
EMMC /QSPI (11)) | EMMC_CLKOUT | EMMC_CCLK_OUT | GPIO_B0_2 | [6 empty] | SD 1.8/3.3v digital IO | 45.9 / 43.6 | N/A
| EMMC_CCMD | EMMC_CCMD | GPIO_B0_3 | [6 empty] | SD 1.8/3.3v digital IO | 45.9 / 43.6 | PU
| EMMC_PWR | EMMC_PWR | GPIO_B0_4 | [6 empty] | SD 1.8/3.3v digital IO | 45.9 / 43.6 | N/A
| EMMC_D0 | EMMC_D0 | GPIO_C3_0 | [6 empty] | SD 1.8/3.3v digital IO | 45.9 / 43.6 | PU
| EMMC_D1 | EMMC_D1 | GPIO_C3_1 | [6 empty] | SD 1.8/3.3v digital IO | 45.9 / 43.6 | PU
| EMMC_D2 | EMMC_D2 | GPIO_C3_2 | [6 empty] | SD 1.8/3.3v digital IO | 45.9 / 43.6 | PU
| EMMC_D3 | EMMC_D3 | GPIO_C3_3 | [6 empty] | SD 1.8/3.3v digital IO | 45.9 / 43.6 | PU
| EMMC_D4 | EMMC_D4 | GPIO_C3_4 | [6 empty] | SD 1.8/3.3v digital IO | 45.9 / 43.6 | PU
| EMMC_D5 | EMMC_D5 | GPIO_C3_5 | [6 empty] | SD 1.8/3.3v digital IO | 45.9 / 43.6 | PU
| EMMC_D6 | EMMC_D6 | GPIO_C3_6 | [6 empty] | SD 1.8/3.3v digital IO | 45.9 / 43.6 | PU
| EMMC_D7 | EMMC_D7 | GPIO_C3_7 | [6 empty] | SD 1.8/3.3v digital IO | 45.9 / 43.6 | PU
USB | USB_OC | USB_OC | GPIO_B0_5 | [6 empty] | 1.8v digital IO | 66.6 / 78.6 | PU
| USB_PWR | USB_PWR_CTRL | GPIO_B0_6 | [6 empty] | 1.8v digital IO | 66.6 / 78.6 | PU
GBE RGMII (17)) | GBE_TXC | GBE_TXC | GPIO_D3_0 | BB_SPI_ENB_A | SPI_M3_DI |  |  |  |  | RGMII digital IO 3.3v | 38.5 / 63.8 | PD
| GBE_TXEN | GBE_TXEN | GPIO_D3_1 | BB_SPI_DI_A | SPI_M3_DO |  |  |  |  | RGMII digital IO 3.3v | 38.5 / 63.8 | PU
| GBE_TXD0 | GBE_TXD0 | GPIO_D3_2 | BB_SPI_DO_A | SPI_M3_SCLK |  |  |  |  | RGMII digital IO 3.3v | 38.5 / 63.8 | PU
| GBE_TXD1 | GBE_TXD1 | GPIO_D3_3 | BB_SPI_CLK_A | SPI_M3_CS0N |  |  |  |  | RGMII digital IO 3.3v | 38.5 / 63.8 | PU
| GBE_TXD2 | GBE_TXD2 | GPIO_D3_4 | BB_RXTX_A | SPI_M3_CS1N |  |  |  |  | RGMII digital IO 3.3v | 38.5 / 63.8 | PU
| GBE_TXD3 | GBE_TXD3 | GPIO_D3_5 | BB_ENABLE_A | SPI_M3_CS2N |  |  |  |  | RGMII digital IO 3.3v | 38.5 / 63.8 | PD
| GBE_RXC | GBE_RXC | GPIO_D3_6 | BB_RXHP_A | SPI_M3_CS3N |  |  |  |  | RGMII digital IO 3.3v | 38.5 / 63.8 | PD
| GBE_RXEN | GBE_RXEN | GPIO_D3_7 | BB_RX_LNA_VBIAS_2G | SPI_M3_CS4N |  |  |  |  | RGMII digital IO 3.3v | 38.5 / 63.8 | PD
| GBE_RXD0 | GBE_RXD0 | GPIO_B4_0 | BB_RX_LNA_VBIAS_5G | I2S_SDO_3 |  |  |  |  | RGMII digital IO 3.3v | 38.5 / 63.8 | PD
| GBE_RXD1 | GBE_RXD1 | GPIO_B4_1 | BB_PA_ON_2G | I2S_SDO_2 |  |  |  |  | RGMII digital IO 3.3v | 38.5 / 63.8 | PD
| GBE_RXD2 | GBE_RXD2 | GPIO_B4_2 | BB_PA_ON_5G | I2S_SDO_1 |  |  |  |  | RGMII digital IO 3.3v | 38.5 / 63.8 | PD
| GBE_RXD3 | GBE_RXD3 | GPIO_B4_3 | BB_ANT_SW_SEL | I2S_SDO_0 |  |  |  |  | RGMII digital IO 3.3v | 38.5 / 63.8 | PD
| GBE_MDC | GBE_MDC | GPIO_B4_4 | BB_ANT_SW_SEL_N | I2S_CLK_3 |  |  |  |  | RGMII digital IO 3.3v | 38.5 / 63.8 | PU
| GBE_MDIO | GBE_MDIO | GPIO_B4_5 | BS_SEL | I2S_WS_3 |  |  |  |  | RGMII digital IO 3.3v | 38.5 / 63.8 | PU
| GBE_INT | GBE_INT | GPIO_A4_0 | UART_SIN5 | I2C_SCLK3 |  |  |  |  | RGMII digital IO 3.3v | 38.5 / 63.8 | PD
| GBE_CLK | GBE_CLK | GPIO_A4_1 | UART_SOUT5 | I2C_SDA3 |  |  |  |  | RGMII digital IO 3.3v | 38.5 / 63.8 | PU
| GBE_RST | GBE_RST | GPIO_B0_7 | BS_SEL_N | [5 empty] | RGMII digital IO 3.3v | 38.5 / 63.8 | PU
HDMI | HDMI_SCL | HDMI_SCL | GPIO_A4_2 | I2C_SCLK4 | [5 empty] | 1.8v digital IO (OD on board) | 66.6 / 78.6 | PU
| HDMI_SDA | HDMI_SDA | GPIO_A4_3 | I2C_SDA4 | [5 empty] | 1.8v digital IO (OD on board) | 66.6 / 78.6 | PU
| HDMI_CEC | HDMI_CEC | GPIO_A4_4 | [6 empty] | 1.8v digital IO | 66.6 / 78.6 | PU

## 07-接口分配复用方案
编号 | 资源 |  |  | 复用 | 电源域 | 方案1 | 方案2 | 方案3 | Master | 速率 | 外设电平 | 备注
1 | 低速 | I2C | I2C0 | GPIO | 1.8V digital IO OD | PMU1/2 |  |  |  |  | 3V | 电平转换
2 |  |  | I2C1 | GPIO | 1.8V digital IO OD | PCI e SMB | 子板接口_MIPI |  |  |  | 3V？ | 电平转换
3 |  |  | I2C2 | GPIO | 1.8V digital IO OD | MIPI GPIO | 子板接口_MIPI | 子板接口_DVP
4 |  |  | I2C3 | BB SPI_B | 1.8V digital IO | 子板接口_RF_B
5 |  |  | I2C4 | BB SPI_B、JTAG | 1.8V digital IO | 子板接口_RF_B |  | Debug JTAG
6 |  |  | HDMI I2C | GPIO | 1.8V digital IO OD | HDMI 接口 |  |  |  |  | 5V
7 |  | SPI | SPI M0 | GPIO | 1.8V digital IO | SPI Nand |  |  |  |  | 3V | 改为1.8V
8 |  |  | SPI M1 | Test JTAG、CAN | 1.8V digital IO | GPIO：PCIE\MIPI | Debug JTAG | 子板接口2
9 |  |  | SPI M2 | RF、Test JTAG | 1.8V digital IO | 子板接口_RF_A | Debug JTAG | 子板接口2
10 |  |  | SPI S0 DUG | SPI M3(多CS)、CAN | 1.8V digital IO | Debug SPI |  | 子板接口2 |  |  | 3V
11 |  |  | SPI S1 BB DUG | SPI M3(多CS)、CAN | 1.8V digital IO | Debug SPI |  | 子板接口2 |  |  | 3V
12 |  | UART/PWM | UART0 | Sec UART | 1.8V digital IO | Debug UART
13 |  |  | UART1 | Log UART？、CAN | 1.8V digital IO | Debug UART
14 |  |  | UART2 | CAN | 1.8V digital IO | GPIO：PMU CTL
15 |  |  | UART3 | CAN、CEVA UART | 1.8V digital IO | Debug UART | GPIO:PMU兼容
16 |  |  | UART4 | RF、JTAG、CAN、流控 | 1.8V digital IO | 子板接口_RF | Debug JTAG
17 |  |  | PWM 0/1/3 | CFG PIN、UART5、Trace | 1.8V digital IO | CFG PIN
18 |  |  | PWM 其他 | RF、UART(6~8)、SPI M2(多CS)、Trace、CAN | 1.8V digital IO | 子板接口_RF_B\GPIO:DVP\WIFI
19 |  | GPIO | X8 | BB SPI_A、SPI、I2C、UART、HDMI | 1.8V digital IO | 子板接口_RF_A\GPIO:WDG_WDI
20 | 高速 | Ethernet RGMII |  | BB SPI_A、RF、SPI、I2S、GPIO | VDD33_RGM 3.3v | RTL8211F | 子板接口_RF_A |  |  |  |  | 确认射频二选一
21 |  | USB PHY | USB2 | \ | PHY | Type A USB
22 |  |  | USB3 | \ | PHY | Type A USB
23 |  | Type&DP PHY | USB3 | DP | PHY | Type C模块
24 |  | PCI e | EP&RC mode | \ | PHY | PCI e
25 | 存储 | DDR4 |  | DDR3、LPDDR3 | PHY | DDR
26 |  | Storage | eMMC | GPIO | MMC 1.8/3.3v | eMMC
27 |  |  | SD | Quad SPI、GPIO | SD 1.8/3.3v | SD | Quad SPI | SDIO Wifi模块(NC)
28 | RF | IQ*2(8003_A/_B) |  | \ | PHY | 子板接口_RF | 子板接口_RF
29 | Audio | I2S | I2S 0 | GPIO | 1.8V digital IO | GPIO：PMU CTL
30 |  |  | I2S 1 | GPIO | 1.8V digital IO | MIPI GPIO |  | 子板接口_DVP\MON
31 |  |  | I2S 2 | RF、MON OUT、GPIO | 1.8V digital IO | 子板接口_RF_A |  | 子板接口_DVP\MON
32 |  |  | I2S 3 | RF、MON OUT、DVP、GPIO | 1.8V digital IO | 子板接口_RF_B |  | 子板接口_DVP\MON
33 | Video | BT656 |  | BT1020、DVP、SPI、Type C、DUG | 1.8V digital IO | Type C模块 |  | 子板接口_DVP\MON
34 |  | MIPI CSI RX*8 |  | MIPI CSI TX*2 | PHY |  | 子板接口_MIPI
35 |  | HDMI |  | \ | PHY | HDMI 接口
36 | 用途 | 资源 | 复用 | 电源 | 内部上下拉 | 外部上下拉 | 中断
GPIO分配 | SOC2PMU0_SLEEP | GPIO_B2_0 | 无 | 1.8V |  |  | X
| SOC2PMU1_SLEEP | GPIO_B2_1 | 无 | 1.8V |  |  | X
| SOC2TYPEC_GPIO_PG | GPIO_B2_2 | 无 | 1.8V |  |  | X
| SOC2TYPEC_GPIO_DEADBAT | GPIO_B2_3 | 无 | 1.8V |  |  | X
| SOC2PMU0_PWREN | GPIO_C1_4 | 无 | 1.8V |  |  | X
| SOC2PMU1_PWREN | GPIO_C1_5 | 无 | 1.8V |  |  | X
| SOC2PMU0_PWRHOLD兼容 | GPIO_C1_6 | \ | 1.8V |  |  | X
| SOC2PCIE_RESET_N兼容 |  |  | 1.8V |  |  | X
| SOC2PMU1_PWRHOLD兼容 | GPIO_C1_7 | DBG UART | 1.8V |  |  | X
| PCIE2SOC_PRSNT2_N | GPIO_C0_4 | J1 | 1.8V |  |  | X
| SOC2MIPI_MCLK_EN | GPIO_C0_6 | J1、JTAG | 1.8V |  |  | X
| SOC2MIPI_I2C_RST | GPIO_C0_7 | J1、JTAG | 1.8V |  |  | X
| SOC2SWITCH_SKY | GPIO_D1_2 | DBG Trace | 1.8V |  |  | X
| SOC2DVP_RESET_N | GPIO_D1_6 | DBG Trace | 1.8V |  |  | X
| SOC2CAM_RESET0 | GPIO_B2_4 | DVPI2S | 1.8V |  |  | X
| SOC2CAM_PWEN0 | GPIO_B2_5 | DVPI2S | 1.8V |  |  | X
| SOC2CAM_RESET1 | GPIO_B2_6 | DVPI2S | 1.8V |  |  | X
| SOC2CAM_PWEN1 | GPIO_B2_7 | DVPI2S | 1.8V |  |  | X
| SOC2WIFI_CD | GPIO_B1_4 | MIPI I2C | 1.8V |  |  | X
| SOC2WIFI_WAKE_WP | GPIO_B1_5 | MIPI I2C | 1.8V |  |  | X
| DVP2SOC_INT_N | GPIO_A1_6 | DBG SPI | 1.8V |  |  | Y
| PCIE2SOC_WAKEUP_N | GPIO_A1_7 | DBG SPI | 1.8V |  |  | Y
| SOC2CAM_TRIG0 | GPIO_A1_4 | DBG SPI | 1.8V |  |  | Y
| SOC2CAM_TRIG1 | GPIO_A1_3 | DBG SPI，J1 | 1.8V |  |  | Y
| SOC2WDG_WDI | GPIO_A0_3 | 无 | 1.8V |  |  | Y
| PMU02SOC_IRQ_N | GPIO_A2_0 | DBG Trace | 1.8V |  |  | Y
| PMU12SOC_IRQ_N | GPIO_A2_1 | DBG Trace | 1.8V |  |  | Y
| KEY2SOC_KEY1 | GPIO_A1_1 | DBG SPI，J1 | 1.8V |  |  | Y
| KEY2SOC_KEY2 | GPIO_A1_2 | DBG SPI，J1 | 1.8V |  |  | Y

## 08-子板
EMMC socket；
RF的连接器；
MIPI的连接器(ARVISION取)；
typec的连接器（typec的控制信号要兼容主板和子板）；
flash的socket；
主板上的两个连接器：
子板一： | RGMII+DVP in
子板二： | DVP output+I2S+Mix
子板三： | MIPI接口兼容Arvison
子板四： | RF(兼容旧的子板)
一些默认的为GPIO的Input引脚，需要配置后才能实现其他功能，外部电路是否需要外接上下拉？
level shift前后是否需要加上拉电阻

## Feature
1、 SPI2USB debug电路删除，预留CPU&CEVA的SPI调试接口；
2、 2个JTAG均接出来，一个接入CPU(A7 M7)，一个接入CEVA；
remark |  |  |  | 3、 CPU UART（uart0/1）、ceva uart（复用uart3），接出来，1~3debug口统一放置在一块；
1、USB3.o or 3.1？ PHY SPEC | USB3.0 |  |  | 4、 USB3/TYPE C的host device自动切换功能先不考虑，主要验证功能；
2、Charge? | 待讨论，以及PD 高压情况 |  |  | 5、 MIPI Camera module *8接口，I2C使用I2C Switch；
3、redriver | 做兼容 | NXP PTN36241G |  | 6、 Nor flash更换为1.8V IO，删除电平转换；
4、USB3 单端45 | ok |  |  | 7、 SD 接口兼容WIFI模组；
5、USB3 VDD 5V兼容？ | 电池 or DC IN and chg |  |  | 8、 内部rom8K，USB DL功能无法实现；
6、CC1无5.1K？ | 增加 |  |  | 9、 Mon信号预留做测试用，并且在周边预留GND PIN； ----需要请张浩帮忙提供mon out pin list（包括ddr testpin）；
7、Vconn兼容NC，Bad bat兼容NC； | 模块化，和feture相关 |  |  | 10、 所有接口PIN增加复用丝印；
8、usb3 TypeC真值表 |  |  |  | 11、 CFG PIN，拨码开关使用P101项目的，丝印说明；
9、TypeC 兼容USB2 | 讨论，是否硬件兼容 |  |  | 12、 RST使用PMU和WDG输出，PMU复位待确认；
10、eMMC device VDDF，3V，VDD(IO)1.8V，SOC IO 1.8V，考虑是否断电 | eMMC选型到5.1的----电路修改 | --》strobe没有封装出来,HS200， Bootrom里面是3V IO | 是否支持3V待确认！！！ | 13、 GPIO复用表，后续发出讨论； |  |  | 与onchiprom确认，是否ready，修改的可能性
11、TF device VDD 3V，SOC IO 3V/1.8V切换； | CMD需要上拉，det需要上拉或者下拉或者内部，clk串电阻 | VDDF兼容NC，det ok | 目前产品支持，1z(14nm)以及以下的3Dnand产品不支持 | 14、 PMU上电电源的backup，预留兼容DCDC并用RC调整上电时序；
12、是否需要热敏电阻？温控算法 | 讨论 |  | 封装兼容 | 15、 SOC电源长供，部分模块内部可以gate，其余clk gate；
13、是否需要DVFS | 讨论 |  |  | 16、 A7/Core 默认0.9V上电，兼容默认上电1V；
14、BUCK2给DDR VDD/VDDQ，LDO给DDR array，兼容第三方BUCK |  | ok |  | 17、 CPU、DDR等频点规划讨论，请拉上se组；
15、是否支持LPDDR3？ | 新板子 |  |  | 18、 DDR VREF电流为什么这么大？内部ODT端接到哪里？ ----需要请马骥帮忙确认；
16、eMMC boot时候是compatible interface timing，需要注意 |  | 讨论下，boot速率等信息 |  | 19、 PCIE VP/VPH上电时序确认，以及VPH电压选择； ----确认使用3.3V，兼容跳线电阻到1.8V；
17、mipi conn是否需要5V待定 | 待确认 |  |  | 20、 TypeC的3V3和0.9V，做合并电源兼容；
18、输入电源特性？ | 讨论 | 电池？ |  | 21、 CHG、OTG自动识别先不做；
19、socket | 讨论 |  |  | 22、 IP feature list ----需要请张浩帮忙提供
20、Configure Mode download mode？ | 发邮件 |  |  | 23、 TypeC不需要接USB2.0；
21、HDMI RX CEC DDC的电源域以及上拉电平选择 | 讨论 |  |  | 24、 主调试功能：bring up，mipi/dvp input àUSB/DVP out,可out到8020。
HDMI DET，USB ID，是否考虑低功耗掉电下的识别 | 讨论 |  |  | 25、 功能PIN单独需要注意。
22、PCIE_CLK改为REF CLK | CLK VPP？ | PCIE特性功能？
23、RSTN | 整理下 rst
24、SPI 2 USB2的作用？ | 调试
25、SPI Flash GD选择1.8V产品 | 修改，待讨论
26、SD 总线和QSPI的上拉 | 是否单独电源
27、电源平面
28、softstart
29、兼容设计
30、typeC上电时序
31、PCIE的VPH 3.3和1.8选择？ VP和VPH时序
32、A7、DSP上电和Core是否可以分开？
33、SOC模块外部断电和内部GATE
34、soc的VREF输出？
35、dram内部的odt到哪里？
36、按键 电量计？ audio？
37、TYPEC信号
Feature
1 | USB3.0
2 | USB3.0 Type C PHY
3 | Type C CC&PD | 支持DRP(Current Source) | 支持Vconn(有源线缆) | 支持Bad bat ctl | 支持快速放电 | 支持充放电切换 | 支持BMC编码，CC PIN
4 | PCIE 2.0 GEN2 2lane | X2
5 | eMMC 5.1，up to 64GB，HS200？
6 | SD Card，支持到UHS-II
7 | 兼容SPI Nor flash
8 | HDMI RX | Audio数据？
9 | DDR4-？
| 数字TCXO选型 | 小功率MOS选型：Si1012
| GD5F1GQ4RCYIG_1.8V | 1.8V SPI NAND
| H26M52208FPR | 153 PIN emmc
| NB3V1104C-TSSOP | 多路buffer
HDMI I2C CEC是哪个电源域的？ | PTN36241G | Redriver
500ohm 0.5%的电阻 | TXB0108PWR | level shift
usb ip，USBVBUS的作用？？？ | 物料统一
mclk输出有木有！！！ | 10UF | 47k
HDMI HPD？ | 4.7 | 10k
HDMI HEAC？ | 2.2 | 4.7k
HDMI连接器 | 1 | 2.2k
| 0.47 | 1k
| 0.1 | 510ohm
470P
100P
精度、材质、耐压等，除了特殊要求：
参考电阻
端口电容
高压电源