## A7 Interrupt list
irqs | ID | model | Device name | module | Type | level’1’/edge’0’ | high’1’/low’0’ | secure
| 0 | a7core |  | a7 | SGI
| 1 | a7core |  | a7 | SGI
| 2 | a7core |  | a7 | SGI
| 3 | a7core |  | a7 | SGI
| 4 | a7core |  | a7 | SGI
| 5 | a7core |  | a7 | SGI
| 6 | a7core |  | a7 | SGI
| 7 | a7core |  | a7 | SGI
| 8 | a7core |  | a7 | SGI
| 9 | a7core |  | a7 | SGI
| 10 | a7core |  | a7 | SGI
| 11 | a7core |  | a7 | SGI
| 12 | a7core |  | a7 | SGI
| 13 | a7core |  | a7 | SGI
| 14 | a7core |  | a7 | SGI
| 15 | a7core |  | a7 | SGI
| 16 | a7core |  | a7 | PPI
| 17 | a7core |  | a7 | PPI
| 18 | a7core |  | a7 | PPI
| 19 | a7core |  | a7 | PPI
| 20 | a7core |  | a7 | PPI
| 21 | a7core |  | a7 | PPI
| 22 | a7core |  | a7 | PPI
| 23 | a7core |  | a7 | PPI
| 24 | a7core |  | a7 | PPI
| 25 | a7core |  | a7 | PPI
| 26 | a7core | Hypervisor timer | a7 | PPI
| 27 | a7core | Virtual timer | a7 | PPI
| 28 | a7core | Legacy FIQ signal | a7 | PPI
| 29 | a7core | Secure physical timer | a7 | PPI
| 30 | a7core | Non-secure physical timer | a7 | PPI
| 31 | a7core | Legacy IRQ signal | a7 | PPI
| 32 | a7_subsystem | ~nAXIERRIRQ | a7_subsystem | SPI | 1 | 1
| 33 | a7_subsystem | commrx[0] | a7_subsystem | SPI | 1 | 1
| 34 | a7_subsystem | commrx[1] | a7_subsystem | SPI | 1 | 1
| 35 | a7_subsystem | commrx[2] | a7_subsystem | SPI | 1 | 1
| 36 | a7_subsystem | commrx[3] | a7_subsystem | SPI | 1 | 1
| 37 | a7_subsystem | commtx[0] | a7_subsystem | SPI | 1 | 1
| 38 | a7_subsystem | commtx[1] | a7_subsystem | SPI | 1 | 1
| 39 | a7_subsystem | commtx[2] | a7_subsystem | SPI | 1 | 1
| 40 | a7_subsystem | commtx[3] | a7_subsystem | SPI | 1 | 1
| 41 | a7_subsystem | ~nPMUIRQ[0] | a7_subsystem | SPI | 1 | 1
| 42 | a7_subsystem | ~nPMUIRQ[1] | a7_subsystem | SPI | 1 | 1
| 43 | a7_subsystem | ~nPMUIRQ[2] | a7_subsystem | SPI | 1 | 1
| 44 | a7_subsystem | ~nPMUIRQ[3] | a7_subsystem | SPI | 1 | 1
| 45 | a7_subsystem |  | a7_subsystem | SPI
| 46 | a7_subsystem |  | a7_subsystem | SPI
| 47 | a7_subsystem |  | a7_subsystem | SPI
| 48 | a7_subsystem |  | a7_subsystem | SPI
| 49 | a7_subsystem |  | a7_subsystem | SPI
| 50 | a7_subsystem |  | a7_subsystem | SPI
| 51 | a7_subsystem |  | a7_subsystem | SPI
| 52 | a7_subsystem |  | a7_subsystem | SPI
| 53 | a7_subsystem |  | a7_subsystem | SPI
| 54 | a7_subsystem |  | a7_subsystem | SPI
| 55 | a7_subsystem |  | a7_subsystem | SPI
| 56 | a7_subsystem |  | a7_subsystem | SPI
| 57 | a7_subsystem |  | a7_subsystem | SPI
| 58 | a7_subsystem |  | a7_subsystem | SPI
| 59 | a7_subsystem |  | a7_subsystem | SPI
| 60 | a7_subsystem |  | a7_subsystem | SPI
| 61 | a7_subsystem |  | a7_subsystem | SPI
| 62 | a7_subsystem |  | a7_subsystem | SPI
| 63 | a7_subsystem |  | a7_subsystem | SPI
0 | 64 | external | TZC400 | Sirius_top | SPI | 1 | 1 | Y
1 | 65 | external | SMMU_DSP_S | Sirius_top | SPI | 1 | 1 | Y
2 | 66 | external | SMMU_VIDEO_S | Sirius_top | SPI | 1 | 1 | Y
3 | 67 | external | DWC TRNG | Sirius_top | SPI | 1 | 1 | Y
4 | 68 | external | TRoot | Sirius_top | SPI | 1 | 1 | Y
5 | 69 | external | SPACC | Sirius_top | SPI | 1 | 1 | Y
6 | 70 | external | PKA | Sirius_top | SPI | 1 | 1 | Y
7 | 71 | external | Security-Uart | Sirius_top | SPI | 1 | 1 | Y
8 | 72 | external | Security-Timer | Sirius_top | SPI | 1 | 1 | Y
9 | 73 | external | NOC main error | Sirius_top | SPI | 1 | 1 | Y
10 | 74 | external | NOC main intr | Sirius_top | SPI | 1 | 1 | Y
11 | 75 | external | NOC ceva error | Sirius_top
12 | 76 | external | NOC ceva intr | Sirius_top
13 | 77 | external | NOC vision error | Sirius_top
14 | 78 | external | NOC vision intr | Sirius_top
15 | 79 | external | Sec_OTP_int | Sirius_top | SPI | 1 | 1 | Y
16 | 80 | external | Security_WDT1 | Sirius_top | SPI | 1 | 1 | Y
17 | 81 | external | UART 0 | M7_TOP | SPI | 1 | 1 | N
18 | 82 | external | UART 1 | M7_TOP | SPI | 1 | 1 | N
19 | 83 | external | UART 2 | M7_TOP | SPI | 1 | 1 | N
20 | 84 | external | UART 3 | M7_TOP | SPI | 1 | 1 | N
21 | 85 | external | UART 4 | M7_TOP | SPI | 1 | 1 | N
22 | 86 | external | UART 5 | M7_TOP | SPI | 1 | 1 | N
23 | 87 | external | UART 6 | M7_TOP | SPI | 1 | 1 | N
24 | 88 | external | UART 7 | M7_TOP | SPI | 1 | 1 | N
25 | 89 | external | UART 8 | M7_TOP | SPI | 1 | 1 | N
26~33 | 90~97 | external | Timer 0-7(x8) | M7_TOP | SPI | 1 | 1 | N
34~41 | 98~105 | external | Timer 8-15(x8) | M7_TOP | SPI | 1 | 1 | N
42~49 | 106~113 | external | Timer 16-23(x8) | M7_TOP | SPI | 1 | 1 | N
50 | 114 | external | SPI 0 | M7_TOP | SPI | 1 | 1 | N
51 | 115 | external | SPI 1 | M7_TOP | SPI | 1 | 1 | N
52 | 116 | external | SPI 2 | M7_TOP | SPI | 1 | 1 | N
53 | 117 | external | SPI 3 | M7_TOP | SPI | 1 | 1 | N
54 | 118 | external | Reserved | M7_TOP | SPI | 1 | 1 | N
55 | 119 | external | Reserved | M7_TOP | SPI | 1 | 1 | N
56 | 120 | external | Reserved | M7_TOP | SPI | 1 | 1 | N
57 | 121 | external | I2C 0 | M7_TOP | SPI | 1 | 1 | N
58 | 122 | external | I2C 1 | M7_TOP | SPI | 1 | 1 | N
59 | 123 | external | I2C 2 | M7_TOP | SPI | 1 | 1 | N
60 | 124 | external | I2C 3 | M7_TOP | SPI | 1 | 1 | N
61 | 125 | external | CAN 0 | M7_TOP | SPI | 1 | 1 | N
62 | 126 | external | CAN 1 | M7_TOP | SPI | 1 | 1 | N
63 | 127 | external | CAN 2 | M7_TOP | SPI | 1 | 1 | N
64 | 128 | external | CAN 3 | M7_TOP | SPI | 1 | 1 | N
65 | 129 | external | WDT0 | M7_TOP | SPI | 1 | 1 | N
66 | 130 | external | Reserved | M7_TOP | SPI
67 | 131 | external | GPIO0-31 | M7_TOP | SPI | 1 | 1 | N
68 | 132 | external | GPIO32-63 | M7_TOP | SPI | 1 | 1 | N
69 | 133 | external | GPIO64-95 | M7_TOP | SPI | 1 | 1 | N
70 | 134 | external | GPIO96-127 | M7_TOP | SPI | 1 | 1 | N
71 | 135 | external | I2C 4 | M7_TOP | SPI | 1 | 1 | N
72 | 136 | external | I2S master/slave 0 | M7_TOP | SPI | 1 | 1 | N
73 | 137 | external | I2S master/slave 1 | M7_TOP | SPI | 1 | 1 | N
74 | 138 | external | GPIO128-160 | M7_TOP | SPI | 1 | 1 | N
75 | 139 | external | SD card controller | M7_TOP | SPI | 1 | 1 | N
76 | 140 | external | DMAC AHB | M7_TOP | SPI | 1 | 1 | N
77 | 141 | external | SPI slave0 | M7_TOP | SPI | 1 | 1 | N
78 | 142 | external | SPI slave1 | M7_TOP | SPI | 1 | 1 | N
79 | 143 | external | I2S master/slave 2 | M7_TOP | SPI
80 | 144 | external | I2S master/slave 3 | M7_TOP | SPI
81 | 145 | external | Ethernet | Sirius_top | SPI | 1 | 1 | N
82 | 146 | external | eMMC | Sirius_top | SPI | 1 | 1 | N
83~90 | 147~154 | external | MIPI(x8) | Sirius_top | SPI | 1 | 1 | N
91~95 | 155~159 | external | PCIE(x5) | Sirius_top | SPI | 1 | 1 | N
96 | 160 | external | HDMI | Sirius_top | SPI | 1 | 1 | N
97~100 | 161~164 | external | TYPE-C(x4) | Sirius_top | SPI | 1 | 1 | N
101 | 165 | external | USB Error | Sirius_top | SPI | 1 | 1 | N
102 | 166 | external | USB Intr | Sirius_top | SPI | 1 | 1 | N
103 | 167 | external | Video IF | Sirius_top | SPI | 1 | 1 | N
104 | 168 | external | DMA for CEVA | Sirius_top | SPI | 1 | 1 | N
105 | 169 | external | DMA for AXI | Sirius_top | SPI | 1 | 1 | N
106 | 170 | external | ABB wrap | Sirius_top | SPI | 1 | 1 | N
107 | 171 | external | SMMU_DSP_NS | Sirius_top | SPI | 1 | 1 | N
108 | 172 | external | SMMU_VIDEO_NS | Sirius_top | SPI | 1 | 1 | N
109 | 173 | external | H264 | Sirius_top | SPI | 1 | 1 | N
110 | 174 | external | HEVC | Sirius_top | SPI | 1 | 1 | N
111 | 175 | external | JPEG | Sirius_top | SPI | 1 | 1 | N
112 | 176 | external | Display_engine | Sirius_top | SPI | 1 | 1 | N
113 | 177 | external | ISP | Sirius_top | SPI | 1 | 1 | N
114 | 178 | external | CEVA_0 | Sirius_top | SPI | 1 | 1 | N
115 | 179 | external | CEVA_1 | Sirius_top | SPI | 1 | 1 | N
116 | 180 | external | CEVA_2 | Sirius_top | SPI | 1 | 1 | N
117 | 181 | external | CEVA_3 | Sirius_top | SPI | 1 | 1 | N
118~133 | 182~197 | external | BaseBand(x16) | Sirius_top | SPI | 1 | 1 | N
134 | 198 | external | M7_int | Sirius_top | SPI | 1 | 1 | N
135 | 199 | external | Nonsec_OTP_int | Sirius_top | SPI | 1 | 1 | N
136 | 200 | external | Ethernet_phy_int | Sirius_top | SPI | 1 | 1 | N
137 | 201 | external | CCI | Sirius_top | SPI | 1 | 1 | N
138 | 202 | external | ecc_corrected_err_inter | Sirius_top | SPI | 1 | 1 | N
139 | 203 | external | ecc_uncorrected_err_inter | Sirius_top | SPI | 1 | 1 | N
140 | 204 | external | ecc_ap_err_intr | Sirius_top | SPI | 1 | 1 | N
141 | 205 | external | dfi_alert_err_intr | Sirius_top | SPI | 1 | 1 | N
142 | 206 | external | phyio_alert | Sirius_top | SPI | 1 | 1 | N
SPIs | 168 | 160

## M7 interrupt list
IRQ | ID | Device name | level’1’/edge’0’ | high’1’/low’0’ | IER enable bit
0 | 16 | UART 0 | 1 | 1 | ISER0 << 0
1 | 17 | UART 1 | 1 | 1 | ISER0 << 1
2 | 18 | UART 2 | 1 | 1 | ISER0 << 2
3 | 19 | UART 3 | 1 | 1 | ISER0 << 3
4 | 20 | UART 4 | 1 | 1 | ISER0 << 4
5 | 21 | UART 5 | 1 | 1 | ISER0 << 5
6 | 22 | UART 6 | 1 | 1 | ISER0 << 6
7 | 23 | UART 7 | 1 | 1 | ISER0 << 7
8 | 24 | UART 8 | 1 | 1 | ISER0 << 8
9~16 | 25~32 | Timer 0-7 | 1 | 1 | ISER0 << {16 … 9}
17~24 | 33~40 | Timer 8-15 | 1 | 1 | ISER0 << {24 … 17}
25~32 | 41~48 | Timer 16-23 | 1 | 1 | ISER0 << {31 … 25} ISER1 << 0
33 | 49 | SPI master 0 | 1 | 1 | ISER1 << 1
34 | 50 | SPI master 1 | 1 | 1 | ISER1 << 2
35 | 51 | SPI master 2 | 1 | 1 | ISER1 << 3
36 | 52 | SPI master 3 | 1 | 1 | ISER1 << 4
37 | 53 | Reserved (SPI master 4) | 1 | 1 | ISER1 << 5
38 | 54 | Reserved (SPI master 5) | 1 | 1 | ISER1 << 6
39 | 55 | Reserved (SPI master 6) | 1 | 1 | ISER1 << 7
40 | 56 | I2C master 0 | 1 | 1 | ISER1 << 8
41 | 57 | I2C master 1 | 1 | 1 | ISER1 << 9
42 | 58 | I2C master 2 | 1 | 1 | ISER1 << 10
43 | 59 | I2C master 3 | 1 | 1 | ISER1 << 11
44 | 60 | CAN 0 | 1 | 1 | ISER1 << 12
45 | 61 | CAN 1 | 1 | 1 | ISER1 << 13
46 | 62 | CAN 2 | 1 | 1 | ISER1 << 14
47 | 63 | CAN 3 | 1 | 1 | ISER1 << 15
48 | 64 | WDT0 | 1 | 1 | ISER1 << 16
49 | 65 | Reserved (org is wdt1) | 1 | 1 | ISER1 << 17
50 | 66 | GPIO0-31 | 1 | 1 | ISER1 << 18
51 | 67 | GPIO32-63 | 1 | 1 | ISER1 << 19
52 | 68 | GPIO64-95 | 1 | 1 | ISER1 << 20
53 | 69 | GPIO96-127 | 1 | 1 | ISER1 << 21
54 | 70 | I2C 4 | 1 | 1 | ISER1 << 22
55 | 71 | I2S Master/Slave 0 | 1 | 1 | ISER1 << 23
56 | 72 | I2S Master/Slave 1 | 1 | 1 | ISER1 << 24
57 | 73 | GPIO128-160 | 1 | 1 | ISER1 << 25
58 | 74 | SD card controller | 1 | 1 | ISER1 << 26
59 | 75 | DMAC AHB | 1 | 1 | ISER1 << 27
60 | 76 | SPI slave0 | 1 | 1 | ISER1 << 28
61 | 77 | SPI slave1 | 1 | 1 | ISER1 << 29
62 | 78 | I2S Master/Slave 2 | 1 | 1 | ISER1 << 30
63 | 79 | I2S Master/Slave 3 | 1 | 1 | ISER1 << 31
64 | 80 | intr_a7_to_m7 | 1 | 1 | ISER2 << 0
65 | 81 | Ethernet | 1 | 1 | ISER2 << 1
66 | 82 | eMMC | 1 | 1 | ISER2 << 2
67~74 | 83~90 | MIPI(x8) | 1 | 1 | ISER2 << {10 … 3}
75~79 | 91~95 | PCIE(x5) | 1 | 1 | ISER2 << {15 … 11}
80 | 96 | HDMI | 1 | 1 | ISER2 << 16
81~84 | 97~100 | TYPE-C(x4) | 1 | 1 | ISER2 << {20 … 17}
85 | 101 | USB Error | 1 | 1 | ISER2 << 21
86 | 102 | USB Intr | 1 | 1 | ISER2 << 22
87 | 103 | Video IF | 1 | 1 | ISER2 << 23
88 | 104 | DMA for CEVA | 1 | 1 | ISER2 << 24
89 | 105 | DMA for AXI | 1 | 1 | ISER2 << 25
90 | 106 | ABB wrap | 1 | 1 | ISER2 << 26
91 | 107 | NOC main error | 1 | 1 | ISER2 << 27
92 | 108 | NOC main intr | 1 | 1 | ISER2 << 28
93 | 109 | NOC ceva error | 1 | 1 | ISER2 << 29
94 | 110 | NOC ceva intr | 1 | 1 | ISER2 << 30
95 | 111 | NOC vision error | 1 | 1 | ISER2 << 31
96 | 112 | NOC vision intr | 1 | 1 | ISER3 << 0
97 | 113 | H264 | 1 | 1 | ISER3 << 1
98 | 114 | HEVC | 1 | 1 | ISER3 << 2
99 | 115 | JPEG | 1 | 1 | ISER3 << 3
100 | 116 | Display_engine | 1 | 1 | ISER3 << 4
101 | 117 | ISP | 1 | 1 | ISER3 << 5
102~117 | 118~133 | BaseBand(x16) | 1 | 1 | ISER3 << {21 … 6}
118 | 134 | Ethernet_phy_int | 1 | 1 | ISER3 << 22
119 | 135 | Reserved | 1 | 1 | ISER3 << 23
120 | 136 | Reserved | 1 | 1 | ISER3 << 24
121 | 137 | Reserved | 1 | 1 | ISER3 << 25
122 | 138 | Reserved | 1 | 1 | ISER3 << 26
123 | 139 | Reserved | 1 | 1 | ISER3 << 27
124 | 140 | Reserved | 1 | 1 | ISER3 << 28
125 | 141 | Reserved | 1 | 1 | ISER3 << 29
126 | 142 | Reserved | 1 | 1 | ISER3 << 30
127 | 143 | Reserved | 1 | 1 | ISER3 << 31
128 | 144 | Reserved | 1 | 1 | ISER4 << 0
129~134 | 145~150 | cm7_fpu_irq | 1 | 1 | ISER4 << {5 … 1}
135~136 | 151~152 | cm7_ctiirq | 1 | 1 | ISER4 << {7 … 6}