## Sheet1
Reference Clock Electrical Parameters | Min. | Typ. | Max. | Units | Description
External Clock Frequency |  | 20/40 |  | MHz | CLKREF_SEL_PAD='0': 40MHz input CLKREF_SEL_PAD='1': 20MHz input A 20MHz crystal may also be used
Input Duty Cycle | 49 | 50 | 51 | %
Single-ended clock input voltage (CMOS or sinewave) | 0.8 | 1 | 1.2 | V
frequency accuracy | -20 | 0 | 20 | ppm
Input Jitter |  |  | 2.5 | ps
Analog Signal Electrical Parameters | Min. | Typ. | Max. | Units | Description
DAC OUTPUTS | 0 | 0.9 | 1.8 | V | DAC outputs typical 0.65~1.15V
ADC INPUTS | 0 | 0.9 | 1.8 | V | ADC inputs typical 0.65~1.15V
AD INPUTS | 0 | 0.9 | 1.8 | V | AD inputs typical 0~1.8V
Other analog PAD | 0 |  | 1.8 | V
Analog and PLL power suppy Electrical Parameters | Min. | Typ. | Max. | Units | Description
AVDD |  | 1.8 | 1.98 | V | 1.8V analog power supply for ABB and PLL
AVSS | -0.2 | 0 | 0.2 | V | analog ground for ABB and PLL