## Space_Allocation
IP_Name | IP_Start_Address | IP_End_Address | Sub_IP_name | SUB_IP_Start_Address | SUB_IP_End_Address | Page_Type
ARM A7 configure | 0x6061_0000 | 0x6061_FFFF | CGU | 0x6061_0000 | 0x6061_003C | 1
|  |  | RGU | 0x6061_0040 | 0x6061_0048 | 1

## CGU
IP_Name | SUB_IP_Name | Address | Register Name | Width | Default | R/W | Description | Reg_ReadMask | Reg_WriteMask | Reg_Priority
ARM A7 configure | CGU | 0x6061_0000 | CGU_PLL_CONFIG | 31:0 | 0X0000_3200 | R/W | [7:0]->B1; [15:8]->B2; [23:16]->B3; [31:24]->B4; | 0xffffffff | 0xffffffff | 1
ARM A7 configure | CGU | 0x6061_0004 | CGU_PLL_CTRL_1 | 31:0 | 0X0000_0000 | R | [0]->PLL lock status; [31:1] bits are reserved; | 0xffffffff | 0x00000000 | 1
ARM A7 configure | CGU | 0x6061_0008 | CGU_PLL_CTRL_2 | 31:0 | 0X0000_0000 | R/W | [31:0]-> bits are reserved; | 0xffffffff | 0xffffffff | 1
ARM A7 configure | CGU | 0x6061_000C | CGU_TRT_CONFIG | 31:0 | 0Xffff_ffff | R/W | [31:0]-> throttle configure data; | 0xffffffff | 0xffffffff | 1
ARM A7 configure | CGU | 0x6061_0010 | CGU_TRT_CTRL | 31:0 | 0X0000_0000 | R/W | [0]-> throttle enable; [31:0]-> bits are reserved; | 0xffffffff | 0xffffffff | 1
ARM A7 configure | CGU | 0x6061_0014 | CGU_PVT_DATA | 31:0 | 0X0000_0000 | R/W | [15:0]-> PVT_OUT_ABS; [31:16] bits are reserved; | 0xffffffff | 0xffffffff | 1
ARM A7 configure | CGU | 0x6061_0018 | CGU_PVT_CTRL | 31:0 | 0X0000_0000 | R/W | [0]-> PVT TEST_EN; [1]-> EN_PVT; [31:2]-> bits are reserved | 0xffffffff | 0xffffffff | 1
ARM A7 configure | CGU | 0x6061_001C | CGU_LS_CTRL | 31:0 | 0X0000_0000 | R/W | [0]-> l2_soft_ls; [1]-> eventi; [2]-> select tst clock(default pll_out/16); [3]-> core0_ls; [4]-> core1_ls; [5]-> core2_ls; [6]-> core3_ls; [31:7] bits are reserved; | 0xffffffff | 0xffffffff | 1
ARM A7 configure | CGU | 0x6061_0020 | STANDBY_STATUS | 31:0 | 0X0000_0000 | R | [3:0]->standbywfi[3:0]; [7:4]->standbywfe[3:0]; [11:8]->etmstandbywfx[3:0]; [31:12]-> bits are reserved; | 0xffffffff | 0x00000000 | 1
ARM A7 configure | CGU | 0x6061_0024 | RM_CTRL | 31:0 | 0X0000_0000 | R/W | [3:0] -> l2_rm; [4] -> l2_rme; [8:5] -> core0_rm; [9] -> core0_rme; [13:10] -> core1_rm; [14] -> core1_rme; [18:15] -> core2_rm; [19] -> core2_rme; [23:20] -> core3_rm; [24] -> core3_rme; [31:25] bits are reserved; | 0xffffffff | 0xffffffff | 1
ARM A7 configure | CGU | 0x6061_0028 | CGU_RESERVED1 | 31:0 | 0X0000_0000 | R/W | [7:0]->B5; [15:8]->B6; [31:16] bits are reserved; | 0xffffffff | 0xffffffff | 1
ARM A7 configure | CGU | 0x6061_002C | CGU_RESERVED2 | 31:0 | 0X0000_0000 | R/W | [31:0]-> bits are reserved; | 0xffffffff | 0xffffffff | 1
ARM A7 configure | CGU | 0x6061_0030 | global_0 | 31:0 | 0X0000_003f | R/W | [0]->core1_npwr_ctrl; [1]->core2_npwr_ctrl; [2]-> npwr_ctrl; [3]-> core1_npwr_ctrl; [4]-> core2_npwr_ctrl; [5] -> core3_npwr_ctrl; [6]-> ACINACTM; [31:7] are reserved bits; | 0xffffffff | 0xffffffff | 1
ARM A7 configure | CGU | 0x6061_0034 | global_1 | 31:0 | 0X0000_0000 | R/W | [3:0] -> DBGPWRDUP[3:0], [31:4] -> reserved registers; | 0xffffffff | 0xffffffff | 1
ARM A7 configure | CGU | 0x6061_0038 | global_2 | 31:0 | 0X0000_0000 | R/W | [3:0]->AWQOS; [7:4]-> ARQOS; [31:8]->reserved registers; | 0xffffffff | 0xffffffff | 1
ARM A7 configure | CGU | 0x6061_003C | global_3 | 31:0 | 0X0000_0000 | R/W | [31:0]-> bits are reserved; | 0xffffffff | 0xffffffff | 1

## RGU
IP_Name | SUB_IP_Name | Address | Register Name | Width | Default | R/W | Description | Reg_ReadMask | Reg_WriteMask | Reg_Priority
ARM A7 configure | RGU | 0x6061_0040 | RESET_CTRL | 31:0 | 0Xffff_ffff | R/W | [3:0]->COREPORRST[3:0]; [7:4]->CORERST[3:0]; [11:8]->DBGRST[3:0]; [12]->MBISTRST;[13]->PERIRST;[14]->L2RST;[15]->APBRST; [31:16] bits are reserved; | 0xffffffff | 0xffffffff | 1
ARM A7 configure | RGU | 0x6061_0044 | SELF_CTRL | 31:0 | 0X0000_0000 | R/W | [3:0]->COREPORRST_SELF[3:0]; [7:4]->CORERST_SELF[3:0]; [11:8] ->DBGRST_SELF[3:0]; [12] -> MBISTRST_SELF; [13]-> PERIRST_SELF; [14]-> L2RST_SELF; [15]->APBRST; [31:16] bits are reserved; | 0xffffffff | 0xffffffff | 1
ARM A7 configure | RGU | 0x6061_0048 | RESERVED1 | 31:0 | 0X0000_0000 | R/W | [31:0]-> bits are reserved; | 0xffffffff | 0xffffffff | 1