## Space_Allocation
Page_Num | IP_Name | IP_Start_Address | IP_End_Address | Page_Type | Parent_Note | R/W Mask
0 | SiriusSpace
1 | BootROM | 0x0000_0000 | 0x00FF_FFFF | 1 | 0 | 0xffffffff, 0x00000000
2 | SPI Flash memory | 0x1000_0000 | 0x1FFF_FFFF | 1 | 0 | 0xffffffff, 0x00000000
3 | A7 GIC | 0x2C00_0000 | 0x2C08_FFFF | 1 | 0 | 0xffffffff, 0x00000000
4 | CCI | 0x2C09_0000 | 0x2C09_FFFF | 1 | 0 | 0xffffffff, 0x00000000
5 | On Chip SRAM | 0x3000_0000 | 0x301F_FFFF | 1 | 0
-1 | On Chip SRAM (BB share) | 0x3000_0000 | 0x300F_FFFF | 1 | 5 | 0xffffffff, 0x00000000
-1 | On Chip SRAM (H264 share) | 0x3010_0000 | 0x3013_FFFF | 1 | 5 | 0xffffffff, 0x00000000
-1 | On Chip SRAM for main (non-secure) | 0x3014_0000 | 0x301B_FFFF | 1 | 5 | 0xffffffff, 0x00000000
9 | M7 Peripheral | 0x4000_0000 | 0x409F_FFFF | 1 | 0
-1 | TIMER1-8 | 0x4000_0000 | 0x4003_FFFF | 1 | 9 | 0xffffffff, 0xffffffff
-1 | TIMER2-16 | 0x4004_0000 | 0x4007_FFFF | 1 | 9 | 0xffffffff, 0xffffffff
-1 | TIMER17-24 | 0x4008_0000 | 0x400B_FFFF | 1 | 9 | 0xffffffff, 0xffffffff
-1 | SPI M0 | 0x4010_0000 | 0x4013_FFFF | 1 | 9 | 0xffffffff, 0xffffffff
-1 | SPI M1 | 0x4014_0000 | 0x4017_FFFF | 1 | 9 | 0xffffffff, 0xffffffff
-1 | SPI M2 | 0x4018_0000 | 0x401B_FFFF | 1 | 9 | 0xffffffff, 0xffffffff
-1 | SPI M3 | 0x401C_0000 | 0x401F_FFFF | 1 | 9 | 0xffffffff, 0xffffffff
-1 | I2C0 | 0x4020_0000 | 0x4021_FFFF | 1 | 9 | 0xffffffff, 0xffffffff
-1 | I2C1 | 0x4022_0000 | 0x4023_FFFF | 1 | 9 | 0xffffffff, 0xffffffff
-1 | I2C2 | 0x4024_0000 | 0x4025_FFFF | 1 | 9 | 0xffffffff, 0xffffffff
-1 | I2C3 | 0x4026_0000 | 0x4027_FFFF | 1 | 9 | 0xffffffff, 0xffffffff
-1 | I2C4 | 0x4028_0000 | 0x4029_FFFF | 1 | 9 | 0xffffffff, 0xffffffff
-1 | CAN0 | 0x4030_0000 | 0x4033_FFFF | 1 | 9 | 0xffffffff, 0xffffffff
-1 | CAN1 | 0x4034_0000 | 0x4037_FFFF | 1 | 9 | 0xffffffff, 0xffffffff
-1 | CAN2 | 0x4038_0000 | 0x403B_FFFF | 1 | 9 | 0xffffffff, 0xffffffff
-1 | CAN3 | 0x403C_0000 | 0x403F_FFFF | 1 | 9 | 0xffffffff, 0xffffffff
-1 | GPIO1-32 | 0x4040_0000 | 0x4041_FFFF | 1 | 9 | 0xffffffff, 0xffffffff
-1 | GPIO33-64 | 0x4042_0000 | 0x4043_FFFF | 1 | 9 | 0xffffffff, 0xffffffff
-1 | GPIO65-96 | 0x4044_0000 | 0x4045_FFFF | 1 | 9 | 0xffffffff, 0xffffffff
-1 | GPIO97-128 | 0x4046_0000 | 0x4047_FFFF | 1 | 9 | 0xffffffff, 0xffffffff
-1 | GPIO129-160 | 0x4048_0000 | 0x4049_FFFF | 1 | 9 | 0xffffffff, 0xffffffff
-1 | UART0 | 0x4050_0000 | 0x4050_FFFF | 1 | 9 | 0xffffffff, 0xffffffff
-1 | UART1 | 0x4051_0000 | 0x4051_FFFF | 1 | 9 | 0xffffffff, 0xffffffff
-1 | UART2 | 0x4052_0000 | 0x4052_FFFF | 1 | 9 | 0xffffffff, 0xffffffff
-1 | UART3 | 0x4053_0000 | 0x4053_FFFF | 1 | 9 | 0xffffffff, 0xffffffff
-1 | UART4 | 0x4054_0000 | 0x4054_FFFF | 1 | 9 | 0xffffffff, 0xffffffff
-1 | UART5 | 0x4055_0000 | 0x4055_FFFF | 1 | 9 | 0xffffffff, 0xffffffff
-1 | UART6 | 0x4056_0000 | 0x4056_FFFF | 1 | 9 | 0xffffffff, 0xffffffff
-1 | UART7 | 0x4057_0000 | 0x4057_FFFF | 1 | 9 | 0xffffffff, 0xffffffff
-1 | UART8 | 0x4058_0000 | 0x4058_FFFF | 1 | 9 | 0xffffffff, 0xffffffff
-1 | WDT0 | 0x4060_0000 | 0x406F_FFFF | 1 | 9 | 0xffffffff, 0xffffffff
-1 | I2S M0 | 0x4070_0000 | 0x4071_FFFF | 1 | 9 | 0xffffffff, 0xffffffff
-1 | I2S M1 | 0x4072_0000 | 0x4073_FFFF | 1 | 9 | 0xffffffff, 0xffffffff
-1 | I2S M2 | 0x4074_0000 | 0x4075_FFFF | 1 | 9 | 0xffffffff, 0xffffffff
-1 | I2S M3 | 0x4076_0000 | 0x4077_FFFF | 1 | 9 | 0xffffffff, 0xffffffff
-1 | I2S S0 | 0x4078_0000 | 0x4079_FFFF | 1 | 9 | 0xffffffff, 0xffffffff
-1 | I2S S1 | 0x407A_0000 | 0x407B_FFFF | 1 | 9 | 0xffffffff, 0xffffffff
-1 | I2S S2 | 0x407C_0000 | 0x407D_FFFF | 1 | 9 | 0xffffffff, 0xffffffff
-1 | I2S S3 | 0x407E_0000 | 0x407F_FFFF | 1 | 9 | 0xffffffff, 0xffffffff
-1 | SPI S0 | 0x4080_0000 | 0x4087_FFFF | 1 | 9 | 0xffffffff, 0xffffffff
-1 | SPI S1 | 0x4088_0000 | 0x408F_FFFF | 1 | 9 | 0xffffffff, 0xffffffff
-1 | Reserved | 0x4090_0000 | 0x409F_FFFF | 1 | 9 | 0xffffffff, 0xffffffff
52 | m7_top_global_register | 0x40B0_0000 | 0x40B0_00FC | 1 | 0
53 | SPI Flash Controller | 0x40C0_0000 | 0x40CF_FFFF | 1 | 0 | 0xffffffff, 0x00000000
54 | CortexM7_AHBS | 0x4400_0000 | 0x4402_FFFF | 1 | 0
-1 | CortexM7_AHBS(ITCM) | 0x4400_0000 | 0x4401_FFFF | 1 | 54 | 0xffffffff, 0x00000000
-1 | CortexM7_AHBS(DTCM) | 0x4402_0000 | 0x4402_FFFF | 1 | 54 | 0xffffffff, 0x00000000
57 | DMA_AHB | 0x4500_0000 | 0x45FF_FFFF | 1 | 0 | 0xffffffff, 0xffffffff
58 | PCIE AXI Data Space 0 | 0x5000_0000 | 0x5FFF_FFFF | 1 | 0 | 0xffffffff, 0x00000000
59 | Sirius IP TypeC registers | 0x6000_0000 | 0x603F_FFFF | 1 | 0
-1 | DP Controller | 0x6000_0000 | 0x602F_FFFF | 1 | 59 | 0xffffffff, 0xffffffff
-1 | USB Controller | 0x6030_0000 | 0x6033_FFFF | 1 | 59 | 0xffffffff, 0xffffffff
-1 | TCPC Controller | 0x6034_0000 | 0x6037_FFFF | 1 | 59 | 0xffffffff, 0xffffffff
-1 | PHY | 0x6038_0000 | 0x603B_FFFF | 1 | 59 | 0xffffffff, 0xffffffff
-1 | UDF | 0x603C_0000 | 0x603F_FFFF | 1 | 59
65 | Coresight | 0x6040_0000 | 0x604F_FFFF | 1 | 0 | 0xffffffff, 0xffffffff
66 | USB30 | 0x6050_0000 | 0x6060_FFFF | 1 | 0
-1 | xHCI_register | 0x6050_0000 | 0x6050_7FFF | 1 | 66 | 0xffffffff, 0xffffffff
-1 | global_register | 0x6050_C100 | 0x6050_C6FF | 1 | 66 | 0xffffffff, 0xffffffff
-1 | device_register | 0x6050_C700 | 0x6050_CBFF | 1 | 66 | 0xffffffff, 0xffffffff
-1 | ram_debug | 0x6054_0000 | 0x605F_FFFF | 1 | 66 | 0xffffffff, 0xffffffff
-1 | super speed phy | 0x6060_0000 | 0x6060_7FFF | 1 | 66 | 0xffffffff, 0xffffffff
-1 | high speed phy | 0x6060_8000 | 0x6060_8FFF | 1 | 66 | 0xffffffff, 0xffffffff
-1 | usb3_top_register | 0x6060_9000 | 0x6060_FFFF | 1 | 66
74 | ARM A7 configure | 0x6061_0000 | 0x6061_FFFF | 1 | 0
-1 | CGU | 0x6061_0000 | 0x6061_003C | 1 | 74
-1 | RGU | 0x6061_0040 | 0x6061_0048 | 1 | 74
77 | TOP DMAC | 0x6062_0000 | 0x6062_FFFF | 1 | 0 | 0xffffffff, 0xffffffff
78 | Sirius top global registers | 0x6063_0000 | 0x6063_FFFF | 1 | 0
-1 | CGU | 0x6063_0000 | 0x6063_0044 | 1 | 78
-1 | RGU | 0x6063_1000 | 0x6063_104C | 1 | 78
-1 | ABB | 0x6063_2000 | 0x6063_2B04 | 1 | 78
-1 | Pin Share | 0x6063_3000 | 0x6063_3114 | 1 | 78
-1 | IP registers | 0x6063_4000 | 0x6063_401C | 1 | 78
-1 | PMU | 0x6063_5000 | 0x6063_5004 | 1 | 78
85 | BB AXI configure | 0x6064_0000 | 0x6067_FFFF | 1 | 0 | 0xffffffff, 0xffffffff
86 | BB APB configure | 0x6068_0000 | 0x6069_FFFF | 1 | 0 | 0xffffffff, 0xffffffff
87 | CEVA | 0x6200_0000 | 0x63FF_FFFF | 1 | 0
-1 | CEVA_0 | 0x6200_0000 | 0x627F_FFFF | 1 | 87 | 0xffffffff, 0x00000000
-1 | CEVA_1 | 0x6280_0000 | 0x62FF_FFFF | 1 | 87 | 0xffffffff, 0x00000000
-1 | CEVA_2 | 0x6300_0000 | 0x637F_FFFF | 1 | 87 | 0xffffffff, 0x00000000
-1 | CEVA_3 | 0x6380_0000 | 0x63FF_FFFF | 1 | 87 | 0xffffffff, 0x00000000
92 | PCIe | 0x6400_0000 | 0x643F_FFFF | 1 | 0
-1 | cdm | 0x6400_0000 | 0x6400_0FFC | 1 | 92 | 0xffffffff, 0xffffffff
-1 | pcie_elbi | 0x6420_0800 | 0x6420_0A54 | 1 | 92
-1 | pcie_registers | 0x6428_0000 | 0x642E_40C0 | 1 | 92
-1 | iatu | 0x6430_0000 | 0x6430_0320 | 1 | 92 | 0xffffffff, 0xffffffff
-1 | dma | 0x6438_0000 | 0x6438_2320 | 1 | 92 | 0xffffffff, 0xffffffff
98 | EMMC | 0x6450_0000 | 0x6450_FFFF | 1 | 0
-1 | emmc controller register | 0x6450_0000 | 0x6450_0544 | 1 | 98 | 0xffffffff, 0xffffffff
-1 | emmc global register | 0x6450_1000 | 0x6450_101C | 1 | 98
101 | TRNG/PKA | 0x6451_0000 | 0x6451_FFFF | 1 | 0
-1 | PKA | 0x6451_0000 | 0x6451_7FFF | 1 | 101 | 0xffffffff, 0xffffffff
-1 | TRNG | 0x6451_8000 | 0x6451_FFFF | 1 | 101 | 0xffffffff, 0xffffffff
104 | OTP | 0x6452_0000 | 0x6452_FFFF | 1 | 0
105 | Secure apb | 0x6453_0000 | 0x6453_FFFF | 1 | 0
-1 | Secure register | 0x6453_0000 | 0x6453_1FFF | 1 | 105
-1 | Secure uart | 0x6453_2000 | 0x6453_3FFF | 1 | 105 | 0xffffffff, 0xffffffff
-1 | Secure timer | 0x6453_4000 | 0x6453_5FFF | 1 | 105 | 0xffffffff, 0xffffffff
-1 | Secure watch dog | 0x6453_6000 | 0x6453_7FFF | 1 | 105 | 0xffffffff, 0xffffffff
-1 | Trust zone | 0x6453_8000 | 0x6453_FFFF | 1 | 105 | 0xffffffff, 0xffffffff
111 | SMMU | 0x6454_0000 | 0x6455_FFFF | 1 | 0
-1 | SMMU_DSP | 0x6454_0000 | 0x6454_FFFF | 1 | 111 | 0xffffffff, 0xffffffff
-1 | SMMU_VIDEO | 0x6455_0000 | 0x6455_FFFF | 1 | 111 | 0xffffffff, 0xffffffff
114 | DDR subsystem registers | 0x6456_0000 | 0x6456_FFFF | 1 | 0
-1 | DDR controller(umctl2) | 0x6456_0000 | 0x6456_7FFF | 1 | 114 | 0xffffffff, 0xffffffff
-1 | DDR PHY(multiphy pub) | 0x6456_8000 | 0x6456_BFFF | 1 | 114 | 0xffffffff, 0xffffffff
-1 | DDR top reg | 0x6456_C000 | 0x6456_FFFF | 1 | 114
118 | Cevaxm4_Subsys Configure | 0x6457_0000 | 0x6457_FFFF | 1 | 0
-1 | CGU | 0x6457_0000 | 0x6457_0034 | 1 | 118
-1 | RGU | 0x6457_1000 | 0x6457_1044 | 1 | 118
-1 | TIMER | 0x6457_2000 | 0x6457_20CC | 1 | 118
-1 | APB_REG_0 | 0x6457_3000 | 0x6457_3408 | 1 | 118
-1 | INT | 0x6457_4000 | 0x6457_703C | 1 | 118
-1 | UART | 0x6457_8000 | 0x6457_8014 | 1 | 118
125 | HEVC configure | 0x6458_0000 | 0x6458_FFFF | 1 | 0 | 0xffffffff, 0xffffffff
126 | H264 configure | 0x6459_0000 | 0x6459_FFFF | 1 | 0 | 0xffffffff, 0xffffffff
127 | JEPG configure | 0x645A_0000 | 0x645A_FFFF | 1 | 0 | 0xffffffff, 0xffffffff
128 | Video_interface | 0x645B_0000 | 0x645B_FFFF | 1 | 0
129 | Display Engine | 0x645C_0000 | 0x645C_FFFF | 1 | 0 | 0xffffffff, 0xffffffff
130 | MIPI_TOP | 0x645d_0000 | 0x645d_FFFF | 1 | 0
-1 | mipirx_0 | 0x645D_0000 | 0x645D_03FF | 1 | 130 | 0xffffffff, 0xffffffff
-1 | mipirx_1 | 0x645D_0400 | 0x645D_07FF | 1 | 130 | 0xffffffff, 0xffffffff
-1 | mipirx_2 | 0x645D_0800 | 0x645D_0BFF | 1 | 130 | 0xffffffff, 0xffffffff
-1 | mipirx_3 | 0x645D_0C00 | 0x645D_0FFF | 1 | 130 | 0xffffffff, 0xffffffff
-1 | mipirx_4 | 0x645D_1000 | 0x645D_13FF | 1 | 130 | 0xffffffff, 0xffffffff
-1 | mipirx_5 | 0x645D_1400 | 0x645D_17FF | 1 | 130 | 0xffffffff, 0xffffffff
-1 | mipirx_6 | 0x645D_1800 | 0x645D_1BFF | 1 | 130 | 0xffffffff, 0xffffffff
-1 | mipirx_7 | 0x645D_1C00 | 0x645D_1FFF | 1 | 130 | 0xffffffff, 0xffffffff
-1 | mipitx | 0x645D_2000 | 0x645D_23FF | 1 | 130
-1 | mipirx_top | 0x645D_2400 | 0x645D_27FF | 1 | 130
141 | GMAC | 0x645F_0000 | 0x645F_FFFF | 1 | 0
-1 | gmac controller register | 0x645F_0000 | 0x645F_00FC | 1 | 141 | 0xffffffff, 0xffffffff
-1 | gmac global register | 0x645F_1000 | 0x645F_1018 | 1 | 141
144 | HDMI | 0x645E_0000 | 0x645E_8414 | 1 | 0
145 | SPACC | 0x6460_0000 | 0x6463_FFFF | 1 | 0 | 0xffffffff, 0xffffffff
146 | CEVA Global Register | 0x6464_0000 | 0x6464_FFFF | 1 | 0 | 0xffffffff, 0xffffffff
147 | CEVA DMAC | 0x6465_0000 | 0x6465_FFFF | 1 | 0 | 0xffffffff, 0xffffffff
148 | tRoot | 0x6466_0000 | 0x6466_FFFF | 1 | 0 | 0xffffffff, 0x00000000
149 | NOC | 0x6467_0000 | 0x6469_FFFF | 1 | 0
-1 | NOC_Main | 0x6468_0000 | 0x6469_FFFF | 1 | 149
-1 | NOC_Vision | 0x6467_0000 | 0x6467_FFFF | 1 | 149
152 | ISP | 0x6480_0000 | 0x64BF_FFFF | 1 | 0
-1 | isp_reg | 0x6480_0000 | 0x6480_00B0 | 1 | 152
-1 | TG | 0x64A0_4000 | 0x64A0_4030 | 1 | 152
-1 | DDR2DVP | 0x6480_7000 | 0x6480_704C | 1 | 152
-1 | raw_crop | 0x64A0_4100 | 0x64A0_4120 | 1 | 152
-1 | blc | 0x64A0_4200 | 0x64A0_423C | 1 | 152
-1 | HDR | 0x6480_1C00 | 0x6480_1C10 | 1 | 152
-1 | digi_gain_1 | 0x64A0_4600 | 0x64A0_463C | 1 | 152
-1 | digi_gain_2 | 0x64A0_4700 | 0x64A0_473C | 1 | 152
-1 | DPC(defect point correction) | 0x6480_0C00 | 0x6480_0D04 | 1 | 152
-1 | CBC(Chroma Correction) | 0x6480_1000 | 0x6480_10B8 | 1 | 152
-1 | ATA(Anti-Aliasing) | 0x6480_1400 | 0x6480_1500 | 1 | 152
-1 | RNR(Raw Noise Reduce) | 0x6480_1800 | 0x6480_1A80 | 1 | 152
-1 | LSC(Lens Shading Correction) | 0x6480_4C00 | 0x6480_4C40 | 1 | 152
-1 | drc | 0x6480_3000 | 0x6480_3060 | 1 | 152
-1 | GIB | 0x6480_2400 | 0x6480_243C | 1 | 152
-1 | CFA | 0x6480_0800 | 0x6480_082C | 1 | 152
-1 | DPP(depurple) | 0x6480_2C00 | 0x6480_2C99 | 1 | 152
-1 | CCM1 | 0x6480_3400 | 0x6480_344C | 1 | 152
-1 | CCM2 | 0x6480_3800 | 0x6480_384C | 1 | 152
-1 | GTM1 | 0x6480_4008 | 0x6480_4084 | 1 | 152
-1 | GTM(Global Tone Mapping) | 0x6480_2800 | 0x6480_28bC | 1 | 152
-1 | LUT3D | 0x6480_5800 | 0x6480_5868 | 1 | 152
-1 | RGB2YUV | 0x6480_3C00 | 0x6480_3C2C | 1 | 152
-1 | CHUPS(chroma upsample) | 0x6480_4400 | 0x6480_440C | 1 | 152
-1 | CHCM(chroma cm) | 0x6480_4800 | 0x6480_4818 | 1 | 152
-1 | CNF | 0x6480_3C64 | 0x6480_3CA0 | 1 | 152
-1 | LEE((luma Edge Enhance) | 0x6480_0400 | 0x6480_051C | 1 | 152
-1 | Dither | 0x6480_7860 | 0x6480_789C | 1 | 152
-1 | YUV_CROP | 0x6480_3CC8 | 0x6480_3DE8 | 1 | 152
-1 | 3D_Denoise | 0x6480_2E00 | 0x6480_2FCC | 1 | 152
-1 | SCALER | 0x6480_3DF4 | 0x6480_3FC0 | 1 | 152
-1 | wb | 0x6480_5000 | 0x6480_5038 | 1 | 152
-1 | rgbymax | 0x6480_5400 | 0x6480_5448 | 1 | 152
-1 | rgbhisto | 0x6480_5C00 | 0x6480_5C54 | 1 | 152
-1 | rawhisto | 0x6480_6000 | 0x6480_6060 | 1 | 152
-1 | rro | 0x6480_6400 | 0x6480_647C | 1 | 152
-1 | rcs | 0x6480_6800 | 0x6480_6874 | 1 | 152
-1 | awbs | 0x6480_6C00 | 0x6480_6DB0 | 1 | 152
-1 | AF(auto-focus statics) | 0x6480_7400 | 0x6480_75F4 | 1 | 152
192 | PCIE AXI Data Space 1 | 0x7000_0000 | 0x7FFF_FFFF | 1 | 0 | 0xffffffff, 0x00000000
193 | DDR SRAM | 0x8000_0000 | 0xFFFF_FFFF | 1 | 0 | 0xffffffff, 0x00000000