## Space_Allocation
IP_Name | IP_Start_Address | IP_End_Address | Sub_IP_name | SUB_IP_Start_Address | SUB_IP_End_Address | Page_Type
USB30 | 0x6050_0000 | 0x6060_FFFF | usb3_top_register | 0x6060_9000 | 0x6060_FFFF | 0

## usb3_top_register
IP_Name | SUB_IP_Name | Address | Register Name | Width | Default | R/W | Description | Reg_ReadMask | Reg_WriteMask | Reg_Priority
USB30 | usb3_top_register | 0x6060_9000 | Bus_Clk_Reset | 31:0 | 0x0000_0006 | R/W | [2]->bus_clk_en_gs; [1]->bus_clken_gm; [0]->bigendian_gs; | 0xffffffff | 0x00000007 | 0
USB30 | usb3_top_register | 0x6060_9004 | Legacy_IO_Pipe3_IF | 31:0 | 0x0000_0000 | R | [17:6]->host_current_belt; [5]->pipe3_compliance; [4]->pipe3_Rate; [3:1]->pipe3_TxMargin; [0]->pipe3_TxSwing; | 0xffffffff | 0x00000000 | 0
USB30 | usb3_top_register | 0x6060_9008 | Misc_IF | 31:0 | 0x0000_0000 | R/W | [31:16]->gp_out; [15:0]->gp_in; | 0xffffffff | 0x0000ffff | 0
USB30 | usb3_top_register | 0x6060_900c | Sys_Pwr_Ctrl_Status | 31:0 | 0x0000_0000 | R/W | [17:16]->hub_port_perm_attach; [6]->pme_generation; [5]->pme_en; [4:3]->operational_mode; [2:0]->clk_gate_ctrl; | 0xffffffff | 0x00030020 | 0
USB30 | usb3_top_register | 0x6060_9010 | Hst_Port_Master_Bus | 31:0 | 0x0008_9001 | R/W | [22:19]->host_num_u2_port; [18:15]->host_num_u3_port; [14]->host_u2_port_disable; [13]->host_u3_port_disable; [12]->host_port_power_control_present; [11]->host_msi_enable; [10]->host_legacy_smi_pci_cmd_reg_wr; [9]->host_legacy_smi_bar_wr; [8]->host_legacy_smi_interrupt; [0]->xhc_bme | 0xffffffff | 0x007ffe01 | 0
USB30 | usb3_top_register | 0x6060_9014 | Frame_Length_Adjustment | 31:0 | 0x0000_0020 | R/W | [5:0]->fladj_30mhz_reg | 0xffffffff | 0x0000003f | 0
USB30 | usb3_top_register | 0x6060_9020 | RAM_Config | 31:0 | 0x0010_1010 | R/W | [23]->RAM0_RME; [22:19]->RAM0_RM; [18]->RAM0 LS software; [17]->RAM0 LS mode sel; [16]->RAM0 DS; [15]->RAM1_RME; [14:11]->RAM1_RM; [10]->RAM1 LS software; [9]->RAM1 LS mode sel; [8]->RAM1 DS; [7]->RAM0_RME; [6:3]->RAM0_RM; [2]->RAM0 LS software; [1]->RAM0 LS mode sel; [0]->RAM0 DS; | 0xffffffff | 0x00ffffff | 0
USB30 | usb3_top_register | 0x6060_9030 | PHY_Termination_Tuning | 31:0 | 0x0000_0000 | R/W | [1]->rtune_ack; [0]->rtune_req; | 0xffffffff | 0x00000001 | 0
USB30 | usb3_top_register | 0x6060_9034 | PHY_Test_Control | 31:0 | 0x0000_0000 | R/W | [6]->ATERESET; [5]->LOOPBACKENB0; [4]->test_burnin; [3]->test_powerdown_hsp; [2]->test_powerdown_ssp; [1:0]->VATESTENB; | 0xffffffff | 0x0000007f | 0
USB30 | usb3_top_register | 0x6060_9038 | PHY_Serial_Wire_Debug | 31:0 | 0x0000_0000 | R/W | [2]->HSRXDAT0; [1]->HSSQUELCH0; [0]->HSXCVREXTCTL0; | 0xffffffff | 0x00000001 | 0
USB30 | usb3_top_register | 0x6060_903c | PHY_OTG_Battery_Signal | 31:0 | 0x0000_0100 | R/W | [8]->OTGDISABLE0; [7]->VBUSVLDEXTSEL0; [6]->IDPULLUP0; [5]->IDDIG0; [4]->OTGSESSVLD0; [0]->CHGDET0; | 0xffffffff | 0x000001c0 | 0
USB30 | usb3_top_register | 0x6060_9040 | PHY_Pipe_IF_signal | 31:0 | 0x0000_0000 | R/W | [7]->alt_clk_en; [6]->alt_clk_req; [5]->alt_clk_sel; [4]->alt_pcs_clk; [3]->alt_pipe_pclk; [2]->lane0_ext_pclk_req; [1]->lane0_tx2rx_loopbk; [0]->ref_clkreq_n; | 0xffffffff | 0x000000be | 0
USB30 | usb3_top_register | 0x6060_9044 | PHY_Clk_Reset | 31:0 | 0x3500_5000 | R/W | [29]->COMMONONN; [28:23]->fsel; [22:16]->mpll_multiplier; [15]->ref_clkdiv2; [14]->ref_ssp_en; [13]->ref_use_pad; [12]->ssc_en; [11:9]->ssc_range; [8:0]->ssc_ref_clk_sel; | 0xffffffff | 0x3fffffff | 0
USB30 | usb3_top_register | 0x6060_9048 | PHY_UTMI | 31:0 | 0x0000_0000 | R/W | [2]->TXBITSTUFFEN0; [1]->TXBITSTUFFENH0; [0]->VBUSVLDEXT0; | 0xffffffff | 0x00000007 | 0
USB30 | usb3_top_register | 0x6060_904c | PHY_Parameter0 | 31:0 | 0x0919_e1a1 | R/W | [27:25]->COMPDISTUNE0; [24:22]->OTGTUNE0; [21:19]->SQRXTUNE0; [18:15]->TXFSLSTUNE0; [14:13]->TXHSXVTUNE0; [12:11]->TXPREEMPAMPTUNE0; [10]->TXPREEMPPULSETUNE0; [9:8]->TXRESTUNE0; [7:6]->TXRISETUNE0; [5:2]->TXVERFTUNE0; [1:0]->VDATREFTUNE0; | 0xffffffff | 0x0fffffff | 0
USB30 | usb3_top_register | 0x6060_9050 | PHY_Parameter1 | 31:0 | 0x0002_a4c8 | R/W | [17:15]->los_bias; [14:10]->los_level; [9:0]->pcs_rx_los_mask_val; | 0xffffffff | 0x0003ffff | 0
USB30 | usb3_top_register | 0x6060_9054 | PHY_Parameter2 | 31:0 | 0x038e_7f04 | R/W | [26:21]->pcs_tx_deemph_3p5db; [20:15]->pcs_tx_deemph_6db; [14:8]->pcs_tx_swing_fill; [7:3]->lane0_tx_term_offset; [2:0]->tx_vboost_lvl; | 0xffffffff | 0x07ffffff | 0
USB30 | usb3_top_register | 0x6060_9070 | Debug_mux | 31:0 | 0x0000_0000 | R/W | [3:0]->debug_mux_num; | 0xffffffff | 0x0000000f | 0
USB30 | usb3_top_register | 0x6060_9074 | Apb_Bus_Control | 31:0 | 0x0001_03c0 | R/W | [16]->bus_timeout_enable; [15:0]->bus_timeout_cnt_max; | 0xffffffff | 0x0001ffff | 0