## Space_Allocation
IP_Name | IP_Start_Address | IP_End_Address | Sub_IP_name | SUB_IP_Start_Address | SUB_IP_End_Address | Page_Type
HDMI | 0x645E_8400 | 0x645E_8418 | HDMI | 0x645E_8400 | 0x645E_8418 | 0

## hdmi
IP_Name | SUB_IP_Name | Address | Register Name | Width | Default | R/W | Description | Reg_ReadMask | Reg_WriteMask | Reg_Priority
HDMI | HDMI | 0x645E_8400 | hdmi_sd_ctrl0 | 31:0 | 0x0 | R/W | [31:0]->reserved | 0x00000000 | 0xffffffff | 0
HDMI | HDMI | 0x645E_8404 | hdmi_sd_ctrl1 | 31:0 | 0x0 | R/W | [7:0]->hdmi debug select; | 0x00000000 | 0xffffffff | 0
HDMI | HDMI | 0x645E_8408 | hdmi_sd_ctrl2 | 31:0 | 0x0 | R/W | [7:0]JTAG_ADDR;[14:8] I2C_SLAVE_ADDR;[22:16]->edid mem i2c id;[24] wedid_cfgen | 0x00000000 | 0xffffffff | 0
HDMI | HDMI | 0x645E_840C | hdmi_sd_ctrl3 | 31:0 | 0x0 | R/W | [0]->memory ls register;[1]->memory ds register;[2] memory sd register; [4:3]->N value to audiopll, 00: 4*N, 01:3*N, 10: 2*N, 11:N;[8:5]->RMA value; [9]->RMEA; [13:10]->RMB; [14]->RMEB; [17:16] PHY register0x09' bit10,bit9; [18]->register data_capture to AUDIOPLL; | 0x00000000 | 0xffffffff | 0
HDMI | HDMI | 0x645E_8410 | hdmi_sd_ctrl4 | 31:0 | 0x0 | R/W | [0]->apb write enable for edid mem; [1]->apb read enable for edid mem; [2]->i2c read enable for edid mem; [3]->i2c read enable for edid mem; [4]->hdcp i2c bus out en;[5]->edid i2c out en; [6]->both hdcp/edid i2c out en; [7]->edid mem sd; [8]->edid mem ds; [9]->edid mem ls; | 0x00000000 | 0xffffffff | 0
HDMI | HDMI | 0x645E_8414 | hdmi_sd_ctrl5 | 31:0 | 0x0 | R/W | [0]-> ATE MODE select; [1]->PDDQ value; [2]->CONT_EN value; [3]->BISTEN value; [4] SVSRET_MODEZ value; [5]-> I2C_JTAGZ value;[6]->iexternalphycontrl; [7]->phy_reset sw select;[8]->sw phy_reset; | 0x00000000 | 0xffffffff | 0
HDMI | HDMI | 0x645E_8418 | HDMI_MON_OUT | 31:0 | 0x0 | R | [31:0]->HDMI_MON_OUT | 0x00000000 | 0x00000000 | 0