## Space_Allocation
IP_Name | IP_Start_Address | IP_End_Address | Sub_IP_name | SUB_IP_Start_Address | SUB_IP_End_Address | Page_Type
MIPI_TOP | 0x645D_0000 | 0x645D_FFFF | mipitx | 0x645D_2000 | 0x645D_23FF | 0
|  |  | mipirx_top | 0x645D_2400 | 0x645D_27FF | 0

## mipitx
IP_Name | SUB_IP_Name | Address | Register Name | Width | Default | R/W | Description | Reg_ReadMask | Reg_WriteMask | Reg_Priority
MIPI_TOP | mipitx | 0x645D_2000 | mipitx_ctrl0 | 31:0 | 0x0 | R/W | [0]->mipitx enable; [1]->pixel clck domain sw reset; [2]-> txpll0 hs clock domain sw reset; [3]-> txpll1 hs clock domain sw reset; | 0xffffffff | 0xffffffff | 0
MIPI_TOP | mipitx | 0x645D_2004 | mipitx_ctrl1 | 31:0 | 0x0 | R/W | [1:0]-> lane number ; [2]-> hs afer de enable; [13:8]-> data type; [14]-> hs_fifo_clr; [15]-> display video color depth ; [16]-> video parameter select, sw set or hardware detect; | 0xffffffff | 0xffffffff | 0
MIPI_TOP | mipitx | 0x645D_2008 | mipitx_ctrl2 | 31:0 | 0x0 | R/W | [11:0]-> fifo_th; | 0xffffffff | 0xffffffff | 0
MIPI_TOP | mipitx | 0x645D_200C | mipitx_ctrl3 | 31:0 | 0x0 | R/W | [9:0]-> hs_dly; [19:10]->de_dly; [29:20]->vs_dly; | 0xffffffff | 0xffffffff | 0
MIPI_TOP | mipitx | 0x645D_2010 | mipitx_ctrl4 | 31:0 | 0x0 | R/W | [2:0]-> mem_pw_ctrl; [12:3]-> mem_rm_ctrl; | 0xffffffff | 0xffffffff | 0
MIPI_TOP | mipitx | 0x645D_2014 | mipitx_ctrl5 | 31:0 | 0x0 | R/W | [15:0]-> sw_hwidth; [31:16]->sw_htotal; | 0xffffffff | 0xffffffff | 0
MIPI_TOP | mipitx | 0x645D_2018 | mipitx_ctrl6 | 31:0 | 0x0 | R/W | [15:0]-> sw_vheight; [31:16]->sw_vtotal; | 0xffffffff | 0xffffffff | 0
MIPI_TOP | mipitx | 0x645D_201C | mipitx_ctrl7 | 31:0 | 0x0 | R/W | [15:0]->fr_htotal; [31:16]->fr_hwidth; | 0xffffffff | 0xffffffff | 0
MIPI_TOP | mipitx | 0x645D_2020 | mipitx_ctrl8 | 31:0 | 0x0 | R/W | [15:0]->fr_vheight; [31:16]->fr_vtotal; | 0xffffffff | 0xffffffff | 0
MIPI_TOP | mipitx | 0x645D_2024 | mipitx_ctrl9 | 31:0 | 0x0 | R/W | [15:0]->fr_hstart; [31:16]->fr_vstart; | 0xffffffff | 0xffffffff | 0
MIPI_TOP | mipitx | 0x645D_2028 | mipitx_ctrla | 31:0 | 0x0 | R/W | [15:0]->fr_hsw; [31:16]->fr_vsw; | 0xffffffff | 0xffffffff | 0
MIPI_TOP | mipitx | 0x645D_202C | mipitx_ctrlb | 31:0 | 0x0 | R/W | [5:0]->free run data type | 0xffffffff | 0xffffffff | 0
MIPI_TOP | mipitx | 0x645D_2030 | mipitx_ctrlc | 31:0 | 0x0 | R/W | [5:0]-> free run pattern select;[6]-> free_run enable; | 0xffffffff | 0xffffffff | 0
MIPI_TOP | mipitx | 0x645D_2034 | mipitx_ctrld | 31:0 | 0x0 | R/W | [31:0]->reserved; | 0xffffffff | 0xffffffff | 0
MIPI_TOP | mipitx | 0x645D_2038 | mipitx_deb_sel | 31:0 | 0x0 | R/W | [31:0]->mipitx_deb_sel | 0xffffffff | 0xffffffff | 0
MIPI_TOP | mipitx | 0x645D_203C | mipitx_debug | 31:0 | 0x0 | R |  | 0xffffffff | 0x00000000 | 0

## MIPIRX_TOP
IP_Name | IP_Sub_Name | Address | Register Name | Width | Default | R/W | Description | Reg_ReadMask | Reg_WriteMask | Reg_Priority
MIPI_TOP | MIPIRX_TOP | 0x645D_2400 | pix_halt | 7:0 | 0x0 | R/W | pixel_data halt signal; [7]: mipi7; [6]: mipi6; [5]: mipi6; [4]: mipi4; [3]: mipi3; [2]: mipi2; [1]: mipi1; [0]: mipi0; | 0xff | 0xff | 0
MIPI_TOP | MIPIRX_TOP | 0x645D_2404 | bist_on | 7:0 | 8'd0 | R/W | bist_on control signal; [7]: mipi7; [6]: mipi6; [5]: mipi6; [4]: mipi4; [3]: mipi3; [2]: mipi2; [1]: mipi1; [0]: mipi0; | 0xff | 0xff | 0
MIPI_TOP | MIPIRX_TOP | 0x645D_2408 | scenario_select | 3:0 | 4'd0 | R/W | scenario_select signal; [3]: mipi7&&mipi6; [2]: mipi5&&mipi4; [1]: mipi3&&mipi2; [0]: mipi1&&mipi0; 1: two two_lane dphy integrate; 0: two two_lane dphy work independent | 0xf | 0xf | 0
MIPI_TOP | MIPIRX_TOP | 0x645D_240C | monitor_ctrl | 2:0 | 3'd0 | R/W | monitor_out select signal; 3'd0: mipi0;3'd1: mipi1;3'd2: mipi2;3'd3: mipi3; 3'd4: mipi4;3'd5: mipi5;3'd6: mipi6;3'd7: mipi7; | 0x7 | 0x7 | 0
MIPI_TOP | MIPIRX_TOP | 0x645D_2410 | pw_ctrl | 23:0 | 24'd0 | R/W | power control of MIPI_RAM; [23:21]: MIPI7; [20:18]: MIPI6 and so on; | 0xffffff | 0xffffff | 0
MIPI_TOP | MIPIRX_TOP | 0x645D_2414 | mipi0_mode_set | 5:0 | 6'b111011 | R/W | mipi0_mode_ctrl: [5] Turndisable lane1; [4] Turndisable lane0; [3]:force_pll; [2]: master_slave; [1]: basedir1; [0]: basedir0; | 0x3f | 0x3f | 0
MIPI_TOP | MIPIRX_TOP | 0x645D_2418 | mipi1_mode_set | 5:0 | 6'b111011 | R/W | mipi1_mode_ctrl: [5] Turndisable lane1; [4] Turndisable lane0; [3]:force_pll; [2]: master_slave; [1]: basedir1; [0]: basedir0; | 0x3f | 0x3f | 0
MIPI_TOP | MIPIRX_TOP | 0x645D_241C | mipi2_mode_set | 2:0 | 3'b011 | R/W | mipi2_mode_ctrl: [2]: master_slave; [1]: basedir1;[0]: basedir0; | 0x7 | 0x7 | 0
MIPI_TOP | MIPIRX_TOP | 0x645D_2420 | mipi3_mode_set | 2:0 | 3'b011 | R/W | mipi3_mode_ctrl: [2]: master_slave; [1]: basedir1;[0]: basedir0; | 0x7 | 0x7 | 0
MIPI_TOP | MIPIRX_TOP | 0x645D_2424 | mipi4_mode_set | 2:0 | 3'b011 | R/W | mipi4_mode_ctrl: [2]: master_slave; [1]: basedir1;[0]: basedir0; | 0x7 | 0x7 | 0
MIPI_TOP | MIPIRX_TOP | 0x645D_2428 | mipi5_mode_set | 2:0 | 3'b011 | R/W | mipi5_mode_ctrl: [2]: master_slave; [1]: basedir1;[0]: basedir0; | 0x7 | 0x7 | 0
MIPI_TOP | MIPIRX_TOP | 0x645D_242C | mipi6_mode_set | 2:0 | 3'b011 | R/W | mipi6_mode_ctrl: [2]: master_slave; [1]: basedir1;[0]: basedir0; | 0x7 | 0x7 | 0
MIPI_TOP | MIPIRX_TOP | 0x645D_2430 | mipi7_mode_set | 2:0 | 3'b011 | R/W | mipi7_mode_ctrl: [2]: master_slave; [1]: basedir1;[0]: basedir0; | 0x7 | 0x7 | 0
MIPI_TOP | MIPIRX_TOP | 0x645D_2434 | over_flow_msk | 15:0 | 16'd0 | R/W | over_flow int mask signal; | 0xffff | 0xffff | 0
MIPI_TOP | MIPIRX_TOP | 0x645D_2438 | over_flow_clr | 15:0 | 16'd0 | R/W | over_flow int clear signal; | 0xffff | 0xffff | 0
MIPI_TOP | MIPIRX_TOP | 0x645D_243C | clk_gate_ctrl | 15:0 | 16'd0 | R/W | clk_gate_ctrl signal; | 0xffff | 0xffff | 0
MIPI_TOP | MIPIRX_TOP | 0x645D_2440 | rma | 31:0 | 31'd0 | R/W | MEM RMA signal; | 0xffffffff | 0xffffffff | 0
MIPI_TOP | MIPIRX_TOP | 0x645D_2444 | rmb | 31:0 | 31'd0 | R/W | MEM RMB signal; | 0xffffffff | 0xffffffff | 0
MIPI_TOP | MIPIRX_TOP | 0x645D_2448 | rme | 15:0 | 16'd0 | R/W | MEM RME signal; | 0xffff | 0xffff | 0
MIPI_TOP | MIPIRX_TOP | 0x645D_244C | over_flow_st | 15:0 | 16'd0 | R | over flow int status; | 0x0000 | 0xffff | 0
MIPI_TOP | MIPIRX_TOP | 0x645D_2450 | bist_ok | 7:0 | 8'd0 | R | clk_gate_ctrl signal; | 0x00 | 0xff | 0
MIPI_TOP | MIPIRX_TOP | 0x645D_2454 | mipi_debug | 31:0 | 32'd0 | R | mipi debug signal; | 0x00000000 | 0xffffffff | 0