## ddrpll_dig_top
REG address | in/out | pin name | Block | Effective bits | Description | analog/digital/clock | Default Value | WR/RO | Note | reg need? | Default Value
| input | clk_20m | ddrpll_dig_top |  | 20MHz clock from abb_top/CLK_OSC_20M | clock |  |  |  | no
| input | clk_div | ddrpll_dig_top |  | 50MHz~133MHz clock from abb_top/CLK_DIV_DDR | clock |  |  |  | no
| input | clkin | ddrpll_dig_top |  | 400MHz clock from abb_top/CLK_ADCPLL_400M_SYNTH | clock |  |  |  | no
0x6063_2A00[31:0] | input | divr | ddrpll_dig_top | [31:0] | [31:24]: divider ratio integer part [23:0] divider ratio fractional part | digital | 32'h0600F5E9 | WR | 400/6.003752345=66.625MHz | yes | 32'h0600F5E9
0x6063_2A04[0] | input | en_3rd_sdm | ddrpll_dig_top |  | 0: 2nd order sdm 1: 3rd ord sdm | digital | 1'b0 | WR |  | yes | 1'b0
0x6063_2A04[1] | input | en_dither | ddrpll_dig_top |  | 1: enable dither | digital | 1'b1 | WR |  | yes | 1'b1
0x6063_2A04[2] | input | lock_det_en | ddrpll_dig_top |  | 1: enable lock detect | digital | 1'b1 | WR |  | yes | 1'b1
| input | por | ddrpll_dig_top |  | top resetn signal 0: reset | digital |  |  |  | no
0x6063_2A04[3] | input | por_manual | ddrpll_dig_top |  | manual resetn 0: reset | digital | 1'b1 | WR |  | yes | 1'b1
0x6063_2A04[4] | input | por_sel | ddrpll_dig_top |  | 0: select external por 1: select por_manual | digital | 1'b0 | WR |  | yes | 1'b0
0x6063_2A04[6:5] | input | ref_cyc_sel | ddrpll_dig_top | [1:0] | lock detect option | digital | 2'b0 | WR |  | yes | 2'b0
0x6063_2A04[9:7] | input | reg_dither | ddrpll_dig_top | [2:0] | adjust dither strength | digital | 3'b0 | WR |  | yes | 3'b0
0x6063_2A04[10] | input | ssc_en | ddrpll_dig_top |  | 0: disable ssc function 1: enable ssc function | digital | 1'b0 | WR |  | yes | 1'b0
0x6063_2A04[25:12] | input | ssc_reg | ddrpll_dig_top | [13:0] | [13:12]: ssc_mode 00: down spread 01: center spread 10: up spread [11:6]: ssc_kdelta [5:3]: ssc_num_step [2:0]: ssc_divn | digital | 14'h010B | WR |  | yes | 14'h010B
| output | clkout | ddrpll_dig_top |  |  | clock |  |  |  | no
| output | divr_frac | ddrpll_dig_top | [23:0] | floating | digital |  |  |  | no
| output | divr_int | ddrpll_dig_top | [7:0] | floating | digital |  |  |  | no
| output | divr_sd_mod | ddrpll_dig_top | [7:0] | floating | digital |  |  |  | no
| output | pll_lock | ddrpll_dig_top |  | 0: pll unlock 1: pll lock | digital |  | RO |  | yes
0x6063_2A08[24] | input | seed_en | ddrpll_dig_top |  | enable: set 1 and then set 0 | digital | 1'b0 | WR |  | yes | 1'b0
0x6063_2A08[23:0] | input | seed_in | ddrpll_dig_top | [23:0] | 24 bit seed register for sd modulator initial state | digital | 24'h123456 | WR |  | yes | 24'h123456
DDRPLL output freq= 400MHz/divr*16/postdiv
clk_ref=400MHz
| integer[7:0](divr[31:24]) |  |  | fraction[23:0](divr[23:0]) |  | LOOP_DIV | POST_DIV | synthesizer output
clkout/MHZ | dec | bin | hex | dec | hex
600 | 5 | 101 | 5 | 0.33333 | 555555 | 16 | 2 | 75
148.5 | 5 | 101 | 5 | 0.38721 | 631FE4 | 16 | 8 | 74.25
74.25 | 5 | 101 | 5 | 0.38721 | 631FE4 | 16 | 16 | 74.25

## pixpll_dig_top
REG address | in/out | pin name | Block | Effective bits | Description | analog/digital/clock | Default Value | WR/RO | Note | reg need? | DFT gated
| input | clk_20m | pixpll_dig_top |  | 20MHz clock from abb_top/CLK_OSC_20M | clock |  |  |  | no
| input | clk_div | pixpll_dig_top |  | 50MHz~133MHz clock from abb_top/CLK_DIV_PIX | clock |  |  |  | no
| input | clkin | pixpll_dig_top |  | 400MHz clock from abb_top/CLK_ADCPLL_400M_SYNTH | clock |  |  |  | no
0x6063_2A10[31:0] | input | divr | pixpll_dig_top | [31:0] | [31:24]: divider ratio integer part [23:0] divider ratio fractional part | digital | 32'h05631FE4 | WR | 400/5.3572=74.25MHz | yes | 32'h04000000 | 100MHz
0x6063_2A14[0] | input | en_3rd_sdm | pixpll_dig_top |  | 0: 2nd order sdm 1: 3rd ord sdm | digital | 1'b0 | WR |  | yes | 1'b0
0x6063_2A14[1] | input | en_dither | pixpll_dig_top |  | 1: enable dither | digital | 1'b1 | WR |  | yes | 1'b1
0x6063_2A14[2] | input | lock_det_en | pixpll_dig_top |  | 1: enable lock detect | digital | 1'b1 | WR |  | yes | 1'b1
| input | por | pixpll_dig_top |  | top resetn signal 0: reset | digital |  |  |  | no
0x6063_2A14[3] | input | por_manual | pixpll_dig_top |  | manual resetn 0: reset | digital | 1'b1 | WR |  | yes | 1'b1
0x6063_2A14[4] | input | por_sel | pixpll_dig_top |  | 0: select external por 1: select por_manual | digital | 1'b0 | WR |  | yes | 1'b0
0x6063_2A14[6:5] | input | ref_cyc_sel | pixpll_dig_top | [1:0] | lock detect option | digital | 2'b0 | WR |  | yes | 2'b0
0x6063_2A14[9:7] | input | reg_dither | pixpll_dig_top | [2:0] | adjust dither strength | digital | 3'b0 | WR |  | yes | 3'b0
0x6063_2A14[10] | input | ssc_en | pixpll_dig_top |  | 0: disable ssc function 1: enable ssc function | digital | 1'b0 | WR |  | yes | 1'b0
0x6063_2A14[25:12] | input | ssc_reg | pixpll_dig_top | [13:0] | [13:12]: ssc_mode 00: down spread 01: center spread 10: up spread [11:6]: ssc_kdelta [5:3]: ssc_num_step [2:0]: ssc_divn | digital | 14'h010B | WR |  | yes | 14'h010B
| output | clkout | pixpll_dig_top |  |  | clock |  |  |  | no
| output | divr_frac | pixpll_dig_top | [23:0] | floating | digital |  |  |  | no
| output | divr_int | pixpll_dig_top | [7:0] | floating | digital |  |  |  | no
| output | divr_sd_mod | pixpll_dig_top | [7:0] | floating | digital |  |  |  | no
| output | pll_lock | pixpll_dig_top |  | 0: pll unlock 1: pll lock | digital |  | RO |  | yes
0x6063_2A18[24] | input | seed_en | pixpll_dig_top |  | enable: set 1 and then set 0 | digital | 1'b0 | WR |  | yes | 1'b0
0x6063_2A18[23:0] | input | seed_in | pixpll_dig_top | [23:0] | 24 bit seed register for sd modulator initial state | digital | 24'h123456 | WR |  | yes | 24'h123456
PIXPLL output freq= 400MHz/divr*16/post_div
clk_ref=400MHz
| integer[7:0](divr[31:24]) |  |  | fraction[23:0](divr[23:0]) |  | LOOP_DIV | POST_DIV | synthesizer output
clkout/MHZ | dec | bin | hex | dec | hex
400 | 4 | 100 | 4 | 0 | 0 | 16 | 4 | 100
148.5 | 5 | 101 | 5 | 0.38721 | 631FE4 | 16 | 8 | 74.25
74.25 | 5 | 101 | 5 | 0.38721 | 631FE4 | 16 | 16 | 74.25

## sdcpll_dig_top
in/out | REG address | in/out | pin name | Block | Effective bits | Description | analog/digital/clock | Default Value | WR/RO | Note | reg need? | DFT gated
input |  | input | clk_20m | sdcpll_dig_top |  | 20MHz clock from abb_top/CLK_OSC_20M | clock |  |  |  | no
input |  | input | clk_div | sdcpll_dig_top |  | 50~133MHz clock from abb_top/CLK_DIV_SDC | clock |  |  |  | no
input |  | input | clkin | sdcpll_dig_top |  | 400MHz clock from abb_top/CLK_ADCPLL_400M_SYNTH | clock |  |  |  | no
input | 0x6063_2A20[31:0] | input | divr | sdcpll_dig_top | [31:0] | [31:24]: divider ratio integer part [23:0] divider ratio fractional part | digital | 32'h04000000 | WR | 400/4=100MHz | yes | 32'h04000000
input | 0x6063_2A24[0] | input | en_3rd_sdm | sdcpll_dig_top |  | 0: 2nd order sdm 1: 3rd ord sdm | digital | 1'b0 | WR |  | yes | 1'b0
input | 0x6063_2A24[1] | input | en_dither | sdcpll_dig_top |  | 1: enable dither | digital | 1'b0 | WR |  | yes | 1'b0
input | 0x6063_2A24[2] | input | lock_det_en | sdcpll_dig_top |  | 1: enable lock detect | digital | 1'b1 | WR |  | yes | 1'b1
input |  | input | por | sdcpll_dig_top |  | top resetn signal 0: reset | digital |  |  |  | no
input | 0x6063_2A24[3] | input | por_manual | sdcpll_dig_top |  | manual resetn 0: reset | digital | 1'b1 | WR |  | yes | 1'b1
input | 0x6063_2A24[4] | input | por_sel | sdcpll_dig_top |  | 0: select external por 1: select por_manual | digital | 1'b0 | WR |  | yes | 1'b0
input | 0x6063_2A24[6:5] | input | ref_cyc_sel | sdcpll_dig_top | [1:0] | lock detect option | digital | 2'b0 | WR |  | yes | 2'b0
input | 0x6063_2A24[9:7] | input | reg_dither | sdcpll_dig_top | [2:0] | adjust dither strength | digital | 3'b0 | WR |  | yes | 3'b0
input | 0x6063_2A24[10] | input | ssc_en | sdcpll_dig_top |  | 0: disable ssc function 1: enable ssc function | digital | 1'b0 | WR |  | yes | 1'b0
input | 0x6063_2A24[25:12] | input | ssc_reg | sdcpll_dig_top | [13:0] | [13:12]: ssc_mode 00: down spread 01: center spread 10: up spread [11:6]: ssc_kdelta [5:3]: ssc_num_step [2:0]: ssc_divn | digital | 14'h018B | WR |  | yes | 14'h018B
output |  | output | clkout | sdcpll_dig_top |  |  | clock |  |  |  | no
output |  | output | divr_frac | sdcpll_dig_top | [23:0] | floating | digital |  |  |  | no
output |  | output | divr_int | sdcpll_dig_top | [7:0] | floating | digital |  |  |  | no
output |  | output | divr_sd_mod | sdcpll_dig_top | [7:0] | floating | digital |  |  |  | no
output |  | output | pll_lock | sdcpll_dig_top |  | 0: pll unlock 1: pll lock | digital |  | RO |  | yes
input | 0x6063_2A28[24] | input | seed_en | sdcpll_dig_top |  | enable: set 1 and then set 0 | digital | 1'b0 | WR |  | yes | 1'b0
input | 0x6063_2A28[23:0] | input | seed_in | sdcpll_dig_top | [23:0] | 24 bit seed register for sd modulator initial state | digital | 24'h123456 | WR |  | yes | 24'h123456
SDCPLL output freq= 400MHz/divr*16/postdiv

## aupll_dig_top
REG Address | in/out | pin name | Block | Effective bits | Description | analog/digital/clock | Default Value | WR/RO | Note | reg need? | DFT gated
| input | clk_20m | aupll_dig_top |  | 20MHz clock from abb_top/CLK_OSC_20M | clock |  |  |  | no
| input | clk_div | aupll_dig_top |  | 40MHz clock from abb_top/CLK_DIV_AUDIO | clock |  |  |  | no
| input | clk_ref | aupll_dig_top |  | 40MHz clock from abb_top/CLK_REF_AUDIO | clock |  |  |  | no
| input | clk_audio | aupll_dig_top |  | 185~370MHz clock from HDMI PHY, same as abb_top/AUPLL_CLK_REQ | clock |  |  |  | no
| input | cts | aupll_dig_top | [19:0] | 20bit cts value from HDMI PHY | digital |  |  | path to ro reg by zhong huibo | no
| input | n | aupll_dig_top | [19:0] | 20bit n value from HDMI PHY | digital |  |  | path to ro reg by zhong huibo | no
| input | ctsn_valid | aupll_dig_top |  | cts/n valid pulse, pulse width >100ns | digital |  |  |  | no
0x6063_2A34[13] | input | clkref_sel | aupll_dig_top |  | select reference clock mode | digital | 1'b0 | WR |  | yes | 1'b0
0x6063_2A34[14] | input | cnt_en | aupll_dig_top |  | 1: enable audio counter | digital | 1'b1 | WR |  | yes | 1'b1
0x6063_2A34[19:15] | input | cp | aupll_dig_top | [4:0] | charge pump manual set value | digital | 5'b0 | WR |  | yes | 5'b0
| input | cp_de_en | aupll_dig_top |  | 0: enable charge pump manual set mode | digital | 1'b1 | WR |  | yes | 1'b1
| input | divr_de_en | aupll_dig_top |  | 0: enable divr decoder manual set mode | digital | 1'b1 | WR |  | yes | 1'b1
0x6063_2A34[0] | input | en_3rd_sdm | aupll_dig_top |  | 0: 2nd order sdm 1: 3rd ord sdm | digital | 1'b0 | WR |  | yes | 1'b0
0x6063_2A34[1] | input | en_dither | aupll_dig_top |  | 1: enable dither | digital | 1'b1 | WR |  | yes | 1'b1
0x6063_2A34[2] | input | lock_det_en | aupll_dig_top |  | 1: enable lock detect | digital | 1'b1 | WR |  | yes | 1'b1
| input | por | aupll_dig_top |  | top resetn signal 0: reset | digital |  |  |  | no
0x6063_2A34[3] | input | por_manual | aupll_dig_top |  | manual resetn 0: reset | digital | 1'b1 | WR |  | yes | 1'b1
0x6063_2A34[4] | input | por_sel | aupll_dig_top |  | 0: select external por 1: select por_manual | digital | 1'b0 | WR |  | yes | 1'b0
0x6063_2A34[6:5] | input | ref_cyc_sel | aupll_dig_top | [1:0] | lock detect option | digital | 2'b0 | WR |  | yes | 2'b0
0x6063_2A34[9:7] | input | reg_dither | aupll_dig_top | [2:0] | adjust dither strength | digital | 3'b0 | WR |  | yes | 3'b0
0x6063_2A34[11:10] | input | ref_num_sel | aupll_dig_top | [1:0] | select audio counter time 00: 10us 01: 25us 10: 50us 11:100us | digital | 2'b0 | WR |  | yes | 2'b0
0x6063_2A30[31:0] | input | divr_manual | aupll_dig_top | [31:0] | divider ratio manual set value | digital | 32'b0 | WR |  | yes | 32'h02752546 | 98.3MHz
0x6063_2A34[12] | input | divr_sel | aupll_dig_top |  | 1: enable divider ratio manual set mode | digital | 1'b0 | WR |  | yes | 1'b1
| output | divr | aupll_dig_top | [7:0] | 40MHz datarate data path to abb_top/AUPLL_DSM[7:0] | clock |  | RO |  | yes
| output | icp_sel | aupll_dig_top | [4:0] | charge pump value path to abb_top/AUPLL_ICP_ADJ[4:0] | digital |  | RO |  | yes
| output | input_cnt | aupll_dig_top | [3:0] | input counter value path to abb_top/AUPLL_INPUT_DIV[3:0] | digital |  | RO |  | yes
| output | clksel | aupll_dig_top | [8:0] | aupll post divider value path to abb_top/AUPLL_POST_DIV_SEL[8:0] | digital |  | RO |  | yes
| output | pll_lock | aupll_dig_top |  | 0: pll unlock 1: pll lock | digital |  | RO |  | yes
| output | divr_frac | aupll_dig_top | [23:0] | floating | digital |  |  |  | no
| output | divr_int | aupll_dig_top | [7:0] | floating | digital |  |  |  | no
0x6063_2A38[24] | input | seed_en | aupll_dig_top |  | enable: set 1 and then set 0 | digital | 1'b0 | WR |  | yes | 1'b0
0x6063_2A38[23:0] | input | seed_in | aupll_dig_top | [23:0] | 24 bit seed register for sd modulator initial state | digital | 24'h123456 | WR |  | yes | 24'h123456
AUPLL freq= clk_req*n/cts/clk_req_state